## 様式1
様式-1
泥 炭 搬 入 届
[6 empty] | 令和 |  |  | 年 | 月 | 日
搬入先名称
工事名
発注者名
監督員
受注者
現場代理人
|  | 搬入予定日 |  |  | ～
|  | 搬入予定量 |  |  |  |  | m3
| 車 両 番 号 |  | 運 転 者 名 | 車 両 番 号 |  |  |  | 運 転 者 名

## 様式2
様式-2
公 設 桝 設 置 承 諾 書
[9 empty] | 令和 | 年 | 月 |  | 日
苫 小 牧 市 下 水 道 事 業
殿
苫 小 牧 市 長
土地所有者
住所
[8 empty] | 氏名 |  |  |  | ㊞
公設桝の設置位置について下記のとおり承諾します。
|  |  |  | (1) | 設置された公設桝は、土地所有権が移転する場合、継承します。
|  |  |  | (2) | 設置される公設桝の土地使用料は、無償とします。
記
|  | 土地の所在 |  |  |  | ：
|  | 土地の登記地番 |  |  |  | ：
（摘 要）

## 様式3
様式-3
|  |  | 令和 |  |  |  | 年度 下水道用資器材使用調書
| 下水道事業者 |  |  |  | ： | 北 海 道 苫 小 牧 市 |  |  |  | 工事名 | ：
[10 empty] | 請負人 | ：
| 認定資器材名 |  |  |  | ： |  |  |  |  | 監督員 | ： |  |  | № | ／
| 区分 |  |  | 認定工場所有会社名 |  |  |  | 認定工場名 | 管種等 |  |  | 呼び径等 | 本数等 | 備考
[12 empty] | (mm) | （リング数）
注：認定工場が異なるごとに２～３行あけて下さい。

## 様式4
様式-4
現場環境改善実施報告書
工事名：
請負人：
|  | 実施内容 | 仕様 | 単 価 | 個 数 or 使用期間 | 合計金額 | 差 額 | 備 考
| 仮設備関係 |  | 現場環境改善 |  |  | 0 | 0
|  |  | 一 般 |  |  | 0
|  |  | 現場環境改善 |  |  | 0 | 0
|  |  | 一 般 |  |  | 0
|  |  | 現場環境改善 |  |  | 0 | 0
|  |  | 一 般 |  |  | 0
|  |  | 現場環境改善 |  |  | 0 | 0
|  |  | 一 般 |  |  | 0
|  |  | 現場環境改善 |  |  | 0 | 0
|  |  | 一 般 |  |  | 0
|  |  | 現場環境改善 |  |  | 0 | 0
|  |  | 一 般 |  |  | 0
| 営繕関係 |  | 現場環境改善 |  |  | 0 | 0
|  |  | 一 般 |  |  | 0
|  |  | 現場環境改善 |  |  | 0 | 0
|  |  | 一 般 |  |  | 0
|  |  | 現場環境改善 |  |  | 0 | 0
|  |  | 一 般 |  |  | 0
|  |  | 現場環境改善 |  |  | 0 | 0
|  |  | 一 般 |  |  | 0
|  |  | 現場環境改善 |  |  | 0 | 0
|  |  | 一 般 |  |  | 0
| 安全関係 |  | 現場環境改善 |  |  | 0 | 0
|  |  | 一 般 |  |  | 0
|  |  | 現場環境改善 |  |  | 0 | 0
|  |  | 一 般 |  |  | 0
|  |  | 現場環境改善 |  |  | 0 | 0
|  |  | 一 般 |  |  | 0
| 地 域 連 携 |  | 現場環境改善 |  |  | 0 | 0
|  |  | 一 般 |  |  | 0
|  |  | 現場環境改善 |  |  | 0 | 0
|  |  | 一 般 |  |  | 0
|  |  | 現場環境改善 |  |  | 0 | 0
|  |  | 一 般 |  |  | 0
|  |  | 現場環境改善 |  |  | 0 | 0
|  |  | 一 般 |  |  | 0
|  |  | 現場環境改善 |  |  | 0 | 0
|  |  | 一 般 |  |  | 0
|  |  | 現場環境改善 |  |  | 0 | 0
|  |  | 一 般 |  |  | 0
|  |  | 現場環境改善 |  |  | 0 | 0
|  |  | 一 般 |  |  | 0
|  |  | 現場環境改善 |  |  | 0 | 0
|  |  | 一 般 |  |  | 0
|  |  | 現場環境改善 |  |  | 0 | 0
|  |  | 一 般 |  |  | 0
| 合 計 |  | 現場環境改善 |  |  | 0 | 0
|  |  | 一 般 |  |  | 0
[6 empty] | 設 計 | 実 施 | 差 額
0

## 様式5-1
様式5-1
出来形管理総括表（開削）
工 種 | 測定項目 | 測定数 | 単位 | 最大値 | 最小値 | 平均値 | 規格値 | 社内規格値 | 備 考
管布設工 | 管底高 |  | mm |  |  |  | ±30mm | ±○○mm
| 人孔間延長 |  | mm |  |  |  | -1/500かつ -200mm | -○○mm
| 勾配 |  | ％ |  |  |  | ±20％ | ±○○％
管基礎工 | 砂利幅 |  | mm |  |  |  | -50mm | -○○mm
| 砂利厚さ |  | mm |  |  |  | -30mm | -○○mm
| コン幅 |  | mm |  |  |  | -30mm | -○○mm
| コン厚さ |  | mm |  |  |  | -30mm | -○○mm
| 塩ビ置換基礎幅 |  | mm |  |  |  | -30mm | -○○mm
| 塩ビ置換基礎厚さ |  | mm |  |  |  | -30mm | -○○mm
| はしご胴木基礎幅 |  | mm |  |  |  | -30mm | -○○mm
| はしご胴木基礎厚さ |  | mm |  |  |  | -30mm | -○○mm
マンホール基礎工 | 砂利幅 |  | mm |  |  |  | -50mm | -○○mm
| 砂利厚さ |  | mm |  |  |  | -30mm | -○○mm
| コン幅 |  | mm |  |  |  | -30mm | -○○mm
| コン厚さ |  | mm |  |  |  | -30mm | -○○mm
| 塩ビ置換基礎幅 |  | mm |  |  |  | -30mm | -○○mm
| 塩ビ置換基礎厚さ |  | mm |  |  |  | -30mm | -○○mm
| はしご胴木基礎幅 |  | mm |  |  |  | -30mm | -○○mm
| はしご胴木基礎厚さ |  | mm |  |  |  | -30mm | -○○mm

## 様式5-2
様式5-2
出来形管理総括表（推進）
工 種 | 測定項目 | 測定数 | 単位 | 最大値 | 最小値 | 平均値 | 規 格 値 | 社内規格値 | 備 考
推進工 | 管底高 |  | mm |  |  |  | ±50mm | ±○○mm
| 人孔間延長 |  | mm |  |  |  | -1/500かつ -200mm | -○○mm
| 勾配 |  | ％ |  |  |  | ±20％ | ±○○％
空伏工 | 幅 |  | mm |  |  |  | -30mm | -○○mm
| 高さ |  | mm |  |  |  | -30mm | -○○mm
| 延長 |  | mm |  |  |  | -50mm | -○○mm
立坑基礎工 | 砂利幅 |  | mm |  |  |  | -50mm | -○○mm
| 砂利長さ |  | mm |  |  |  | -50mm | -○○mm
| 砂利厚さ |  | mm |  |  |  | -30mm | -○○mm
| コン幅 |  | mm |  |  |  | -30mm | -○○mm
| コン長さ |  | mm |  |  |  | -30mm | -○○mm
| コン厚さ |  | mm |  |  |  | -10mm | -○○mm

## 様式5-3
様式5-3
出来形管理総括表（舗装復旧）
測定項目 | 工 種 | 測定数 | 単位 | 最大値 | 最小値 | 平均値 | 規格値 | 社内規格値 | 備 考
高さ | 車道路盤工 |  | mm |  |  |  | ±40mm | ±○○mm
| 車道路床工 |  | mm |  |  |  | ±50mm | ±○○mm
| 歩道路盤工 |  | mm |  |  |  | ±50mm | ±○○mm
| 歩道路床工 |  | mm |  |  |  | ±50mm | ±○○mm
幅員 | 車道細粒度アス |  | mm |  |  |  | -25mm | -○○mm
| 車道粗粒度アス |  | mm |  |  |  | -25mm | -○○mm
| 車道アス安定処理 |  | mm |  |  |  | -50mm | -○○mm
| 車道路盤工 |  | mm |  |  |  | -50mm | -○○mm
| 車道路床工 |  | mm |  |  |  | -100mm | -○○mm
| 歩道舗装工 |  | mm |  |  |  | -25mm | -○○mm
| 歩道路盤工 |  | mm |  |  |  | -100mm | -○○mm
| 歩道路床工 |  | mm |  |  |  | -100mm | -○○mm
厚さ | 表層 |  | mm |  |  |  | -7mm (-2mm) | -○○mm | （）10個の平均
| 基層 |  | mm |  |  |  | -9mm (-3mm) | -○○mm | （）10個の平均
| 上層路盤工 |  | mm |  |  |  | -15mm (-5mm) | -○○mm | （）10個の平均
| 車道路盤工 |  | mm |  |  |  | -45mm (-15mm) | -○○mm | （）10個の平均
| 歩道舗装工 |  | mm |  |  |  | -9mm (-3mm) | -○○mm | （）10個の平均
| 歩道路盤工 |  | mm |  |  |  | -30mm (-10mm) | -○○mm | t＜15㎝ ()10個の平均

## 様式5-4
様式5-4
令和○○年度 ○○○○地区第○工区下水道新設工事
管布設工の出来形測定表
人孔番号 | 管底高 |  |  | 人孔間延長 |  |  | 勾配
| （ 規格値 ±30mm ） |  |  | （規格値 -ｌ/500かつ-200mm） |  |  | （ 規格値 ±20% ）
| 設計値 | 実測値 | 差(mm) | 設計値 (m) | 実測値 (m) | 差 (mm) | 設計値 (‰) | 実測値 (‰) | 差 (‰) | 誤差 (％)
| 総延長 |  |  | 設計値 (m) | 実測値 (m) | 差 (mm)
| （ 規格値 -200mm ） |  |  |  |  | 0

## 様式5-5
様式5-5
令和○○年度 ○○○○地区第○工区下水道新設工事
管基礎工の出来形測定表
路線番号（測点） | 基礎種別 | 切込砂利 |  |  |  | 基礎材（コンクリート・はしご等）
|  | （規格値 幅：－50mm、厚さ：－30mm） |  |  |  | （規格値 幅：－30mm、厚さ：－30mm）
|  |  | 設計値 | 実測値 | 差(mm) |  | 設計値 | 実測値 | 差(mm)
|  | 幅 |  |  |  | 幅
|  | 厚 |  |  |  | 厚
|  | 幅 |  |  |  | 幅
|  | 厚 |  |  |  | 厚
|  | 幅 |  |  |  | 幅
|  | 厚 |  |  |  | 厚
|  | 幅 |  |  |  | 幅
|  | 厚 |  |  |  | 厚
|  | 幅 |  |  |  | 幅
|  | 厚 |  |  |  | 厚
|  | 幅 |  |  |  | 幅
|  | 厚 |  |  |  | 厚
|  | 幅 |  |  |  | 幅
|  | 厚 |  |  |  | 厚
|  | 幅 |  |  |  | 幅
|  | 厚 |  |  |  | 厚
|  | 幅 |  |  |  | 幅
|  | 厚 |  |  |  | 厚
|  | 幅 |  |  |  | 幅
|  | 厚 |  |  |  | 厚
|  | 幅 |  |  |  | 幅
|  | 厚 |  |  |  | 厚
|  | 幅 |  |  |  | 幅
|  | 厚 |  |  |  | 厚
|  | 幅 |  |  |  | 幅
|  | 厚 |  |  |  | 厚
|  | 幅 |  |  |  | 幅
|  | 厚 |  |  |  | 厚
|  | 幅 |  |  |  | 幅
|  | 厚 |  |  |  | 厚

## 様式5-6
様式5-6
令和○○年度 ○○○○地区第○工区下水道新設工事
マンホール基礎工の出来形測定表
マンホール番号 | 基礎種別 | 切込砂利 |  |  |  | 基礎材（コンクリート・はしご等）
|  | （規格値 幅：－50mm、厚さ：－30mm） |  |  |  | （規格値 幅：－30mm、厚さ：－30mm）
|  |  | 設計値 | 実測値 | 差(mm) |  | 設計値 | 実測値 | 差(mm)
|  | 幅 |  |  |  | 幅
|  | 長 |  |  |  | 長
|  | 厚 |  |  |  | 厚
|  | 幅 |  |  |  | 幅
|  | 長 |  |  |  | 長
|  | 厚 |  |  |  | 厚
|  | 幅 |  |  |  | 幅
|  | 長 |  |  |  | 長
|  | 厚 |  |  |  | 厚
|  | 幅 |  |  |  | 幅
|  | 長 |  |  |  | 長
|  | 厚 |  |  |  | 厚
|  | 幅 |  |  |  | 幅
|  | 長 |  |  |  | 長
|  | 厚 |  |  |  | 厚
|  | 幅 |  |  |  | 幅
|  | 長 |  |  |  | 長
|  | 厚 |  |  |  | 厚
|  | 幅 |  |  |  | 幅
|  | 長 |  |  |  | 長
|  | 厚 |  |  |  | 厚
|  | 幅 |  |  |  | 幅
|  | 長 |  |  |  | 長
|  | 厚 |  |  |  | 厚
|  | 幅 |  |  |  | 幅
|  | 長 |  |  |  | 長
|  | 厚 |  |  |  | 厚

## 様式5-7
様式5-7
令和○○年度 ○○○○地区第○工区下水道新設工事
公共桝・取付管の出来形測定表
公共桝 | 公共桝設置深 |  |  | 取付管布設延長
取付管 | （ 規格値 ±30mm ） |  |  | （ 規格値 －200mm ）
番 号 | 設計値 | 実測値 | 差(mm) | 設計値 | 実測値 | 差(mm)

## 様式5-8
様式5-8 出来形管理表［自立管］
工事名
工法名
測定位置 | [5 empty] | 路線番号 | （ |  |  |  | ） |  |  |  | 既設管延長 |  |  | ｍ |  |  |  | 路線番号 | （ |  |  |  | ） |  |  |  | 既設管延長 |  |  | ｍ
|  |  |  | 上流管口 | [7 empty] | 下流管口 | [7 empty] | 上流管口 | [7 empty] | 下流管口
設計更生管厚注） | [12 empty] | ㎜ | [15 empty] | ㎜
呼び厚さ | [12 empty] | ㎜ | [15 empty] | ㎜
更生管厚注) 規格値 ㎜ |  | 測定値 | 最小 | [5 empty] | ㎜ | [7 empty] | ㎜ | [7 empty] | ㎜ | [7 empty] | ㎜
|  | 測定値 の平均 | 上限 | [5 empty] | ㎜ | [7 empty] | ㎜ | [7 empty] | ㎜ | [7 empty] | ㎜
|  |  | 下限 | [5 empty] | ㎜ | [7 empty] | ㎜ | [7 empty] | ㎜ | [7 empty] | ㎜
測 点 |  |  |  | ① 既設管内径注) ㎜ | ② 更生管内径注) ㎜ |  |  | ③＝ (①－②)÷2 更生管厚注) ㎜ |  | 判 定 |  | ① 既設管内径注) ㎜ |  | ② 更生管内径注) ㎜ |  | ③＝ (①－②)÷2 更生管厚注) ㎜ |  |  | 判 定 | ① 既設管内径注) ㎜ | ② 更生管内径注) ㎜ |  |  | ③＝ (①－②)÷2 更生管厚注) ㎜ |  | 判 定 |  | ① 既設管内径注) ㎜ |  | ② 更生管内径注) ㎜ |  | ③＝ (①－②)÷2 更生管厚注) ㎜ |  |  | 判 定
Ｄ１ | [9 empty] | 合・否 | [8 empty] | 合・否 | [6 empty] | 合・否 | [8 empty] | 合・否
Ｄ２ | [9 empty] | 合・否 | [8 empty] | 合・否 | [6 empty] | 合・否 | [8 empty] | 合・否
Ｄ３ | [9 empty] | 合・否 | [8 empty] | 合・否 | [6 empty] | 合・否 | [8 empty] | 合・否
測定値の 平均 |  | 上限 | [7 empty] | 合・否 | [8 empty] | 合・否 | [6 empty] | 合・否 | [8 empty] | 合・否
|  | 下限 | [7 empty] | 合・否 | [8 empty] | 合・否 | [6 empty] | 合・否 | [8 empty] | 合・否
取付管穿孔 |  |  |  | 100㎜ | 箇所 |  |  | 150㎜ |  | 箇所 |  | 200㎜ |  | 箇所 |  | 250㎜ |  |  | 箇所 | 100㎜ | 箇所 |  |  | 150㎜ |  | 箇所 |  | 200㎜ |  | 箇所 |  | 250㎜ |  |  | 箇所
管路内検査 |  |  |  | 施工前 | [7 empty] | 施工後 | [7 empty] | 施工前 | [7 empty] | 施工後
備 考
スパン単位（上下流管口）で記載する。
測定箇所
| ※ 測定箇所は更生管の縫い目や重ね部の位置をずらす。 | [24 empty] | 【規格】 ・各測定厚さ 設計更生管厚以上 ・測定値の平均厚さ 下限値は呼び厚さ以上 上限値は呼び厚さ+20％以内 【目視・カメラ検査結果】 ・破損、クラック、目地ズレ、腐食 など ・各支障のランク（A,B,C,D など）
注）本表では、ガイドライン本篇の用語を以下のように短縮して表現している。 ・（設計）更生管きょの管厚 ⇒ （設計）更生管厚 ・更生管きょの内径 ⇒ 更生管内径 ・既設管きょの内径 ⇒ 既設管内径

## 様式5-9
様式5-9 出来形管理表［複合管］
工事名
工法名
出来形管理図 | [12 empty] | 路線番号 |  |  |  | 管きょ 呼び径
測定箇所 | Ｈ（内空高さ） |  |  |  | Ｗ（内空幅） |  |  |  |  | 平均内径（㎜） |  |  | 備 考
規格値 |  | ＋ | ㎜以内 |  |  | ＋ |  | ㎜以内 |  |  | ＋ | ㎜以内
測定値 測定位置 | ① 設計更生管 内径注)ｍｍ | ② 更生管内径注) ｍｍ | ③＝②－① 出来形誤差 | 判 定 | ④ 設計更生管 内径注)ｍｍ | ⑤ 更生管内径注) ｍｍ |  | ⑥＝⑤－④ 出来形誤差 | 判 定 | ⑦＝(②＋⑤)÷2 |  | 判 定
|  |  |  | 合 ・ 否 |  |  |  |  | 合 ・ 否 |  |  | 合 ・ 否
|  |  |  | 合 ・ 否 |  |  |  |  | 合 ・ 否 |  |  | 合 ・ 否
|  |  |  | 合 ・ 否 |  |  |  |  | 合 ・ 否 |  |  | 合 ・ 否
|  |  |  | 合 ・ 否 |  |  |  |  | 合 ・ 否 |  |  | 合 ・ 否
|  |  |  | 合 ・ 否 |  |  |  |  | 合 ・ 否 |  |  | 合 ・ 否
|  |  |  | 合 ・ 否 |  |  |  |  | 合 ・ 否 |  |  | 合 ・ 否
|  |  |  | 合 ・ 否 |  |  |  |  | 合 ・ 否 |  |  | 合 ・ 否
測定集計 | 最大値 |  |  |  | 最大値
| 最小値 |  |  |  | 最小値 | [7 empty] | 注）本表では、ガイドライン本編の用語を以下のように短縮して表現している。 ・設計時の更生管きょの内径 ⇒ 設計更生管内径 ・更生管きょの内径 ⇒ 更生管内径
| 平均値 |  |  |  | 平均値
記事・判定 | [12 empty] | 断面積 |  | 既設管きょ |  |  | 更生管きょ
[18 empty] | 必要断面積※ | ｍ2
[16 empty] | ｍ2 |  | 実測断面積 | ｍ2
[13 empty] | 総合 評価 | 合否判定で不合格と判定された場合は、不合格の根拠と今後の 対応を[判定・記事]欄に記載すること。
合・否
※ 必要断面積は、計画流量を満足できる更生後の最小断面積

## 様式5-9-2
様式5-9（参考） 出来形管理表［複合管］
[11 empty] | 検査 確認 | 検査責任者 | 検査担当者 | 工法責任者
[12 empty] | 平成 年 月 日 | 平成 年 月 日 | 平成 年 月 日
管更生
30
25
20
（ｍｍ）
15
10
5
0
|  |  | 1 | 2 | 3 |  | 4 | 5 | 6 | 7
測定位置
―●― 内空高 ―■― 内空幅

## 様式6-1
様式6-1
品質管理総括表（管渠）
工 種 | 測定項目 | 測定数 | 単位 | 最大値 | 最小値 | 平均値 | 規 格 値 | 備 考
埋戻し工 | 現場密度 |  | ％ |  |  |  | 90％以上
セメント改良土 | 現場密度 |  | ％ |  |  |  | 90％以上
| 一軸圧縮強度 |  | kgf/cm2 |  |  |  | 1.0kgf/cm2以上
コンクリート工 (C-1) | スランプ |  | cm |  |  |  | ○○～○○ｃm | ±2.5ｃm
| 圧縮強度 |  | N/mm2 |  |  |  | 個々：○○N/mm2以上 X3：○○N/mm2以上 | 個々：呼び強度の85％以上 X3：呼び強度以上
| 空気量 |  | ％ |  |  |  | ○○～○○％ | ±1.5％
コンクリート工 (C-4) | スランプ |  | cm |  |  |  | ○○～○○ｃm | ±1.5ｃm
| 圧縮強度 |  | N/mm2 |  |  |  | 個々：○○N/mm2以上 X3：○○N/mm2以上 | 個々：呼び強度の85％以上 X3：呼び強度以上
| 空気量 |  | ％ |  |  |  | ○○～○○％
コンクリート工 (RC-4) | 塩化物総量 |  | kg/㎥ |  |  |  | 0.3kg/㎥以下
| スランプ |  | cm |  |  |  | ○○～○○ｃm | ±2.5ｃm
| 圧縮強度 |  | N/mm2 |  |  |  | 個々：○○N/mm2以上 X3：○○N/mm2以上 | 個々：呼び強度の85％以上 X3：呼び強度以上
| 空気量 |  | ％ |  |  |  | ○○～○○％ | ±1.5％

## 様式6-2
様式6-2
品質管理総括表（舗装復旧）
測定項目 | 工 種 | 測定数 | 単位 | 最大値 | 最小値 | 平均値 | 規 格 値 | 備 考
現場密度 | 車道路盤工 |  | ％ |  |  |  | 個々：93％以上 X3：97％以上
| 歩道路盤工 |  | ％ |  |  |  | 85％以上
基準密度 | 車道細粒度アス |  | t/㎥ |  |  |  | 2.25t/㎥以上
| 車道粗粒度アス |  | t/㎥ |  |  |  | 2.35t/㎥以上
| 車道アス安定処理 |  | t/㎥ |  |  |  | 2.30t/㎥以上
| 歩道細粒度アス |  | t/㎥ |  |  |  | 2.15t/㎥以上
締固め度 | 車道細粒度アス |  | ％ |  |  |  | 個々：94％以上 X3：96.5％以上
| 車道粗粒度アス |  | ％ |  |  |  | 個々：94％以上 X3：96.5％以上
| 車道アス安定処理 |  | ％ |  |  |  | 個々：94％以上 X3：96.5％以上
| 歩道細粒度アス |  | ％ |  |  |  | 90％以上
出荷温度 | 車道細粒度アス |  | ℃ |  |  |  | 185℃以下
| 車道粗粒度アス |  | ℃ |  |  |  | 185℃以下
| 車道アス安定処理 |  | ℃ |  |  |  | 185℃以下
| 歩道細粒度アス |  | ℃ |  |  |  | 185℃以下
敷均し温度 | 車道細粒度アス |  | ℃ |  |  |  | 110℃以上
| 車道粗粒度アス |  | ℃ |  |  |  | 110℃以上
| 車道アス安定処理 |  | ℃ |  |  |  | 110℃以上
| 歩道細粒度アス |  | ℃ |  |  |  | 110℃以上
乳剤散布量 | プライムコート |  | ℓ/㎡ |  |  |  | 1.260ℓ/㎡以上
| タックコート |  | ℓ/㎡ |  |  |  | 0.430ℓ/㎡以上