## 様式1泥炭搬入
様式-1
泥 炭 搬 入 届
[6 empty] | 平成 |  |  | 年 | 月 | 日
搬入先名称
工事名
発注者名
監督員
受注者
現場代理人
|  | 搬入予定日 |  |  | ～
|  | 搬入予定量 |  |  |  |  | m3
| 車 両 番 号 |  | 運 転 者 名 | 車 両 番 号 |  |  |  | 運 転 者 名

## 様式2出来形 (管路)
| 出来形管理総括表（管路） | [6 empty] | 様式-2
測定項目 | 管種・口径 |  | 単位 | 実施値 | 設計値 | 差 | 規 格 値 | 備 考
管の延長 |  |  | ｍ |  |  |  | -3/1000
測定項目 | 工 種 | 測 定 | 単位 | 最大値 | 最小値 | 平均値 | 規 格 値 | 備 考
箇所数
管の据付 | 占用位置 |  | ｍｍ |  |  |  | ±30mm
| 土被り |  | 〃 |  |  |  | ±30mm
弁室その他の構造物（現場打） | 壁厚 |  | ｍｍ |  |  |  | -20mm
| 床版厚 |  | 〃 |  |  |  | -20mm
| 底版厚 |  | 〃 |  |  |  | -20mm
| 内空幅 |  | 〃 |  |  |  | -30mm
| 内空高 |  | 〃 |  |  |  | ±30mm
| 幅 |  | ｍｍ |  |  |  | -30mm
異形管 防護工 | 高さ |  | 〃 |  |  |  | -30mm
| 辺長 |  | 〃 |  |  |  | -30mm
| 体積 | [5 empty] | +であること
| 基準高 |  | ｍｍ |  |  |  | ±50mm
推進工 | 中心線の偏位 |  | 〃 |  |  |  | 左右±50mm
| 管底高 |  | 〃 |  |  |  | ±50mm
シールド工 （一次） | 中心線の偏位 |  | ｍｍ |  |  |  | 左右±100mm
| 管底高 |  | 〃 |  |  |  | ±50mm

## 様式3出来形（土木）
| 出来形管理総括表（土木） | [6 empty] | 様式-3
測定項目 | 工 種 | 測 定 | 単位 | 最大値 | 最小値 | 平均値 | 規 格 値 | 備 考
箇所数
高 さ | 車道凍上抑制層 |  | ｍｍ |  |  |  | ±40mm
| 歩道凍上抑制層 |  | 〃 |  |  |  | ±50mm
| 車道下層路盤 |  | 〃 |  |  |  | ±40mm
| 歩道下層路盤 |  | 〃 |  |  |  | ±50mm
| 車道路床 |  | 〃 |  |  |  | ±50mm
| 歩道路床 |  | 〃 |  |  |  | ±50mm
幅 員 | 車道細粒度アス |  | ｍｍ |  |  |  | -25mm
| 車道密粒度アス |  | 〃 |  |  |  | -25mm
| 車道細密粒度Gアス |  | 〃 |  |  |  | -25mm
| 車道粗粒度アス |  | 〃 |  |  |  | -25mm
| 車道アス安定処理 |  | 〃 |  |  |  | -50mm
| 車道下層路盤 |  | 〃 |  |  |  | -50mm
| 車道凍上抑制層 |  | 〃 |  |  |  | -50mm
| 車道路床 |  | 〃 |  |  |  | -100mm
| 歩道細粒度アス |  | 〃 |  |  |  | -25mm
| 歩道アス安定処理 |  | 〃 |  |  |  | -50mm
| 歩道下層路盤 |  | 〃 |  |  |  | -100mm
| 歩道路床 |  | 〃 |  |  |  | -100mm
厚 さ | 車道細粒度アス |  | ｍｍ |  |  |  | -7mm (-2mm) | （）10個の平均
| 車道密粒度アス |  | 〃 |  |  |  | -7mm (-2mm) | （）10個の平均
| 車道細密粒度Gアス |  | 〃 |  |  |  | -7mm (-2mm) | （）10個の平均
| 車道粗粒度アス |  | 〃 |  |  |  | -9mm (-3mm) | （）10個の平均
| 車道ｱｽ安定処理 |  | 〃 |  |  |  | -15mm (-5mm) | （）10個の平均
| 車道下層路盤 |  | 〃 |  |  |  | -45mm (-15mm) | （）10個の平均
| 車道凍上抑制層 |  | 〃 |  |  |  | -45mm (-15mm) | （）10個の平均
| 歩道細粒度アス |  | 〃 |  |  |  | -9mm (-3mm) | （）10個の平均
| 歩道アス安定処理 |  | 〃 |  |  |  | -15mm (-5mm) | （）10個の平均
| 歩道下層路盤 |  | 〃 |  |  |  | -30mm (-10mm) | t＜15㎝()10個の平均
|  |  | 〃 |  |  |  | -45mm (-15mm) | t≧15㎝()10個の平均
区画線 | 幅 |  | ｍｍ |  |  |  | +20、-5
| 長さ （破線の塗布長） |  | 〃 |  |  |  | 個々の測定 ±200㎜かつ Ｌ≧設計値
| 長さ （破線の間隔） |  | 〃 |  |  |  | 個々の測定 ±200㎜かつ ℓ≦設計値
※ｱｽﾌｧﾙﾄ舗装に関しては、１層毎とする

## 様式4品管 (管路)
| 品質管理総括表（管路） | [5 empty] | 様式-4
測定項目 | 管種 | 口径 | 測 定 | OK | NG | 規 格 値 | 備 考
箇所数
管の接合 | K形 |  |  |  |  | チェックシートによる確認
| T形 |  |  |  |  | 〃
| NS形 |  |  |  |  | 〃
| GX形 |  |  |  |  | 〃
| ﾌﾗﾝｼﾞ形 |  |  |  |  | 〃
（RF-RF）
| ﾌﾗﾝｼﾞ形 |  |  |  |  | 〃
（RF-GF）
工種 | 試験項目 |  | 測 定 | OK | NG | 規 格 値 | 備 考
箇所数
水圧試験 | 管路水圧試験 |  |  |  |  | 0.5MPa・10分間
水質試験 | ｐH値・残留塩素・臭気・味・外観 | [5 empty] | 水質検査結果書による
工種 | 試験項目 |  | 測 定 | 最大値 | 最小値 | 規 格 値 | 備 考
箇所数
充填工 (ｴｱﾐﾙｸ) | フロー値 |  |  |  |  | ±20mm
| 生比重 |  |  |  |  | ±0.1
| 空気量 |  |  |  |  | ±5%
| 圧縮強度 |  |  |  |  | 設計強度以上

## 様式5品管(土木)
| 工事品質管理総括表（土木） | [6 empty] | 様式-5
測定項目 | 工 種 | 測 定 | 単位 | 最大値 | 最小値 | 平均値 | 規 格 値 | 備 考
箇所数
現場密度 | 車道下層路盤 |  | ％ |  |  |  | 個々で93%以上 X3:97%以上 X6:96%以上 X10:95%以上 | X6はX3を満足しない時、もう３回分を追加し測定を行う。
〃
| 歩道下層路盤 |  | 〃 |  |  |  | 85%以上
| 車道路床 |  | 〃 |  |  |  | 90%以上 | 舗装部・未舗装部に適用 | H30変更
| 歩道路床 |  | 〃 |  |  |  | 90%以上 | 舗装部・未舗装部に適用 | H30変更
基準密度 | 車道細粒度アス |  | t/m3 |  |  |  | 2.25t/m3以上
| 車道密粒度アス |  | 〃 |  |  |  | 2.35t/m3以上
| 車道細密粒度Gアス |  | 〃 |  |  |  | 2.35t/m3以上
| 車道粗粒度アス |  | 〃 |  |  |  | 2.35t/m3以上
| 車道アス安定処理 |  | 〃 |  |  |  | 2.30t/m3以上
| 歩道細粒度アス |  | 〃 |  |  |  | 2.15t/m3以上
| 歩道ｱｽ安定処理 |  | 〃 |  |  |  | 2.15t/m3以上
締固め度 | 車道細粒度アス |  | ％ |  |  |  | 個々で94.0%以上 X3:96.5%以上 X6:96.0%以上 X10:96.0%以上 | X6はX3を満足しない時、もう３回分を追加し測定を行う。
| 車道密粒度アス |  | 〃
| 車道細密粒度Gアス |  | 〃
| 車道粗粒度アス |  | 〃
| 車道アス安定処理 |  | 〃
| 歩道細粒度アス |  | 〃 |  |  |  | 90.0%以上
| 歩道ｱｽ安定処理 |  | 〃 |  |  |  | 90.0%以上
出荷温度 | 車道細粒度アス |  | ℃ |  |  |  | 185°C以下
| 車道密粒度アス |  | 〃 |  |  |  | 185°C以下
| 車道細密粒度Gアス |  | 〃 |  |  |  | 185°C以下
| 車道粗粒度アス |  | 〃 |  |  |  | 185°C以下
| 車道アス安定処理 |  | 〃 |  |  |  | 185°C以下
| 歩道細粒度アス |  | 〃 |  |  |  | 185°C以下
| 歩道ｱｽ安定処理 |  | 〃 |  |  |  | 185°C以下
敷均し温度 | 車道細粒度アス |  | ℃ |  |  |  | 110°C以上
| 車道密粒度アス |  | 〃 |  |  |  | 110°C以上
| 車道細密粒度Gアス |  | 〃 |  |  |  | 110°C以上
| 車道粗粒度アス |  | 〃 |  |  |  | 110°C以上
| 車道アス安定処理 |  | 〃 |  |  |  | 110°C以上
| 歩道細粒度アス |  | 〃 |  |  |  | 110°C以上
| 歩道ｱｽ安定処理 |  | 〃 |  |  |  | 110°C以上
乳剤散布量 | プライムコート |  | ㍑／㎡ |  |  |  | 1.260㍑／㎡以上
| タックコート |  | 〃 |  |  |  | 0.430㍑／㎡以上
ｺﾝｸﾘｰﾄ工※（C-1） | スランプ |  | ｃm |  |  |  | ±2.5ｃm
| 圧縮強度 |  | ％ |  |  |  | 個々で〇〇%以上 X3:〇〇%以上 | 個々：呼び強度の85%以上 X3：呼び強度以上
| 空気量 |  | 〃 |  |  |  | ±1.5%
ｺﾝｸﾘｰﾄ工※（RC-1） | 塩化物総量 |  | kg/㎥ |  |  |  | 0.3kg/㎥以下
| スランプ |  | ｃm |  |  |  | ±2.5ｃm
| 圧縮強度 |  | ％ |  |  |  | 個々で〇〇%以上 X3:〇〇%以上 | 個々：呼び強度の85%以上 X3：呼び強度以上
| 空気量 |  | 〃 |  |  |  | ±1.5%
区画線 | 塗料等の吐出量試験 | [5 empty] | 試験結果報告書の提出
※コンクリート工：１工種当りの総使用量が50㎥未満の場合は、１工種１回以上又はレディーミクストコンクリート工場（JISマーク表示認定工場）の品質証明書等のみとすることができる。