## 浸透計算(桝+ﾄﾚﾝﾁ管)
排水面積の計算 | [5 empty] | ※下記面積算出における各寸法(数値）を記載した求積図を別途添付のこと。 | [18 empty] | シート保護P/W ： 1234
| ・ | 屋根面積
|  |  | ① |  |  |  | × | [11 empty] | ＝ |  |  |  | ㎡ |  | ※計算式は、乗算となっているため、状況に応じて
|  |  | ② |  |  |  | × | [11 empty] | ＝ |  |  |  | ㎡ |  | 数式等を変更して算出のこと。
|  |  | ③ |  |  |  | × | [11 empty] | ＝ |  |  |  | ㎡
|  |  | ④ |  |  |  | × | [11 empty] | ＝ |  |  |  | ㎡
|  |  | ⑤ |  |  |  | × | [11 empty] | ＝ |  |  |  | ㎡ |  |  | 隅切り△部控除の計算は、以下の様に計算控除する。
|  |  | ⑥ |  |  |  | × | [11 empty] | ＝ |  |  |  | ㎡
|  |  | ⑦ |  |  |  | × | [11 empty] | ＝ |  |  |  | ㎡
[14 empty] | 屋根面積計 | [8 empty] | ㎡
| ・ | 道路（舗装）面積（舗装面積）
|  |  | ① |  |  |  | × | [11 empty] | ＝ |  |  |  | ㎡
|  |  | ② |  |  |  | × | [11 empty] | ＝ |  |  |  | ㎡
|  |  | ③ |  |  |  | × | [11 empty] | ＝ |  |  |  | ㎡
|  |  | ④ |  |  |  | × | [11 empty] | ＝ |  |  |  | ㎡
|  |  | ⑤ |  |  |  | × | [11 empty] | ＝ |  |  |  | ㎡
|  |  | ⑥ |  |  |  | × | [11 empty] | ＝ |  |  |  | ㎡
|  |  | ⑦ |  |  |  | × | [11 empty] | ＝ |  |  |  | ㎡
[14 empty] | 道路（舗装）面積（舗装面積）計 | [8 empty] | ㎡
| ・ | 間地面積
|  |  | ① |  |  |  | × | [11 empty] | ＝ |  |  |  | ㎡
|  |  | ② |  |  |  | × | [11 empty] | ＝ |  |  |  | ㎡
|  |  | ③ |  |  |  | × | [11 empty] | ＝ |  |  |  | ㎡
|  |  | ④ |  |  |  | × | [11 empty] | ＝ |  |  |  | ㎡
|  |  | ⑤ |  |  |  | × | [11 empty] | ＝ |  |  |  | ㎡
|  |  | ⑥ |  |  |  | × | [11 empty] | ＝ |  |  |  | ㎡
|  |  | ⑦ |  |  |  | × | [11 empty] | ＝ |  |  |  | ㎡
[14 empty] | 間地面積計 | [8 empty] | ㎡
| ・ | 公園・緑地面積 | [23 empty] | 隅切計算
|  |  | ① |  |  |  | × | [11 empty] | ＝ |  |  |  | ㎡
|  |  | ② |  |  |  | × | [11 empty] | ＝ |  |  |  | ㎡ |  |  | 隅切長L |  | 5 |  |  | ｍ
|  |  | ③ |  |  |  | × | [11 empty] | ＝ |  |  |  | ㎡
|  |  | ④ |  |  |  | × | [11 empty] | ＝ |  |  |  | ㎡ |  |  | 内 角 |  | 90 |  | 度 |  |  | 分 |  |  | 秒
|  |  | ⑤ |  |  |  | × | [11 empty] | ＝ |  |  |  | ㎡ |  |  | ＝ |  | 90 |  |  | °
|  |  | ⑥ |  |  |  | × | [11 empty] | ＝ |  |  |  | ㎡ |  |  | 計算結果
|  |  | ⑦ |  |  |  | × | [11 empty] | ＝ |  |  |  | ㎡ |  |  | ａ ≒ |  | 2.5 |  |  | ｍ
[14 empty] | 公園・緑地面積計 | [8 empty] | ㎡ |  |  | ｂ ≒ |  | 3.536 |  |  | ｍ
| ・ | 急勾配山地面積 | [23 empty] | 面積≒ |  | 6.25 |  |  | ㎡ （=L×a÷2)
|  |  | ① |  |  |  | × | [11 empty] | ＝ |  |  |  | ㎡
|  |  | ② |  |  |  | × | [11 empty] | ＝ |  |  |  | ㎡
|  |  | ③ |  |  |  | × | [11 empty] | ＝ |  |  |  | ㎡
|  |  | ④ |  |  |  | × | [11 empty] | ＝ |  |  |  | ㎡
|  |  | ⑤ |  |  |  | × | [11 empty] | ＝ |  |  |  | ㎡
|  |  | ⑥ |  |  |  | × | [11 empty] | ＝ |  |  |  | ㎡
|  |  | ⑦ |  |  |  | × | [11 empty] | ＝ |  |  |  | ㎡
[14 empty] | 急勾配山地面積計 | [8 empty] | ㎡
| ・ | 面積合計
[5 empty] | 工種別 |  |  |  | 面積計
[5 empty] | 屋根 | [7 empty] | ㎡
[5 empty] | 道路（舗装） | [7 empty] | ㎡
[5 empty] | 間地 | [7 empty] | ㎡
[5 empty] | 公園・緑地 | [7 empty] | ㎡
[5 empty] | 急勾配山地 | [7 empty] | ㎡
[5 empty] | 面積合計 | [7 empty] | ㎡
浸透施設計算書 | [18 empty] | 年 |  | 月 |  | 日 提出
（H27.5改正)
| 項 目 |  |  |  |  | 内 容
設置所在地
| 建造物名称 |  |  |  |  | 戸建住宅 ・ 集合住宅 （ 戸） ・ 店 舗 ・ 事務所 | [18 empty] | ←不要な部分は削除すること
申請者（所有者）
| 申請排水設備業者 | [13 empty] | 排水工事責任技術者
Ⅰ | 雨水流出量の算定
雨水量計算公式
[7 empty] | 降雨強度確率年： | 10 | 年
|  |  | Q= | 1 |  | ・C・I・A ＝ |  |  | 1 |  | × C × |  |  | 4879 |  |  | ×A
|  |  |  | 360 |  |  |  |  | 360 |  |  |  | （ ｔ ＋ |  | 31 | ）
ここに
|  |  |  | Q ：雨水流出量 |  |  |  |  | （ｍ3/sec）
|  |  |  | Ａ ：排出面積 |  |  |  |  | （ha） |  | ※1ha＝10,000㎡
[5 empty] | 屋根 | [5 empty] | ㎡ ＝ |  |  |  |  | ｈａ
[5 empty] | 道路(舗装) | [5 empty] | ㎡ ＝ |  |  |  |  | ｈａ
[5 empty] | 間地 | [5 empty] | ㎡ ＝ |  |  |  |  | ｈａ
[5 empty] | 公園・緑地 | [5 empty] | ㎡ ＝ |  |  |  |  | ｈａ
[5 empty] | 急勾配山地 | [5 empty] | ㎡ ＝ |  |  |  |  | ｈａ
[5 empty] | 面積計 | [5 empty] | ㎡ ≒ |  |  |  |  | ｈａ
Ｃ ：流出係数
|  |  |  | 工種別 |  |  | 流出係数 |  |  | 摘 要
|  |  |  | 屋根 |  |  | 0.85
|  |  |  | 道路(舗装) |  |  | 0.8 |  |  | すべての道路(駐車場)が舗装されるものと考える。
|  |  |  | 間地 |  |  | 0.1 |  |  | 庭園・宅地内道路を含む。
|  |  |  | 公園・緑地 |  |  | 0.1 |  |  | 児童公園・近隣公園を含む。
|  |  |  | 急勾配山地 |  |  | 0.5 |  |  | 山地流入区域の値とする。
流出係数の加重平均
|  |  |  | Ｃ＝ | 0 |  | ×0.85＋ |  | 0 |  | ×0.8＋ |  | 0 |  | ×0.1＋ |  | 0 |  | ×0.1＋ |  | 0 |  | ×0.5
≒
|  |  |  | ｔ ：流達時間 |  |  |  | 7 | min (分) として算出する。
|  |  |  | I ：降雨強度 |  |  |  | （mm/ｈｒ）
降雨強度公式 （ Ｉ10 ＝ 4879/(ｔ＋31) 最大降雨量=53.6㎜/hrより10年確率で算出 ）
|  |  |  | Ｉ＝ |  | 4879 |  |  | ＝ |  | 4879
[5 empty] | （ ｔ ＋ |  | 31 | ） |  | （ 7 ＋ |  | 31 | ）
|  |  |  | ＝ | 128.3947 |  |  | mm/ｈｒ
|  |  |  | よって、 |  |  | (Ｃ) |  |  |  | ( Ｉ ) |  |  |  | (Ａ)
|  |  |  | Ｑ＝ | 1/360× |  |  |  |  | × | 128.3947 |  |  | ×
|  |  |  | ＝ |  |  |  | ｍ3/sec
Ⅱ | 雨水浸透量の算定
1．計算条件
| （1） 透水係数 | [6 empty] | （※ﾎﾞｰﾘﾝｸﾞﾃﾞｰﾀｰ等土質判断根拠資料や透水試験結果を添付のこと)
|  |  | 現場試掘により土質種別は、 | [6 empty] | 火山灰 |  |  | と判断する。
(※直接入力する場合)
|  |  | ∴よって |  | 5.1e-05 |  |  | ｍ/sec | [8 empty] | m/sec | [7 empty] | 土質判別： |  |  | 5.1e-05 |  |  | m/sec
|  |  | 土質種別 |  |  | 粒径(㎜) |  |  | K0(㎝/sec) |  |  | K0(ｍ/sec) |  |  | K0(ｍ/hr) | [9 empty] | 土質種別 |  |  | K0(㎝/sec) |  |  | K0(ｍ/sec) |  |  | K0(ｍ/hr)
|  |  | 粘土 |  |  | 0～0.01 |  |  | 3.0×１０-6 |  |  | 3.0×１０-8 |  |  | 0.000108 | [9 empty] | 粘土 |  |  | 3e-06 |  |  | 3e-08 |  |  | 0.000108
|  |  | シルト |  |  | 0.01～0.06 |  |  | 4.5×１０-4 |  |  | 4.5×１０-6 |  |  | 0.016 | [9 empty] | シルト |  |  | 0.00045 |  |  | 4.5e-06 |  |  | 0.016
|  |  | 微細砂 |  |  | 0.06～0.10 |  |  | 3.5×１０-3 |  |  | 3.5×１０-5 |  |  | 0.126 | [9 empty] | 微細砂 |  |  | 0.0035 |  |  | 3.5e-05 |  |  | 0.126
|  |  | 火山灰 |  |  | － |  |  | 5.1×１０-3 |  |  | 5.1×１０-5 |  |  | 0.184 | [9 empty] | 火山灰 |  |  | 0.0051 |  |  | 5.1e-05 |  |  | 0.184
|  |  | 細砂 |  |  | 0.10～0.25 |  |  | 1.5×１０-2 |  |  | 1.5×１０-4 |  |  | 0.54 | [9 empty] | 細砂 |  |  | 0.015 |  |  | 0.00015 |  |  | 0.54
|  |  | 中砂 |  |  | 0.25～0.50 |  |  | 8.5×１０-2 |  |  | 8.5×１０-4 |  |  | 3.06 | [9 empty] | 中砂 |  |  | 0.085 |  |  | 0.00085 |  |  | 3.06
|  |  | 粗砂 |  |  | 0.50～1.0 |  |  | 3.5×１０-1 |  |  | 3.5×１０-3 |  |  | 12.6 | [9 empty] | 粗砂 |  |  | 0.35 |  |  | 0.0035 |  |  | 12.6
|  |  | 小砂利 |  |  | 1.0～5.0 |  |  | 3 |  |  | 3.0×１０-2 |  |  | 108 | [9 empty] | 小砂利 |  |  | 3 |  |  | 0.03 |  |  | 108
（参考：浸透型流出抑制施設の現地浸透能力調査マニュアル試案 建設省土木研究所、他）
| （2） 浸透施設 | [11 empty] | （※底なしの泥溜集水桝は浸透施設として数量に計上しない) | [11 empty] | 浸透桝 | [5 empty] | 浸透ポラコン管
|  |  | 浸透ポラコン桝 | [9 empty] | 設置個数＝ | [5 empty] | 箇所 | [5 empty] | EM-J型 | [5 empty] | E-150
|  |  |  | (※各詳細寸法は別図p.9参照） | [20 empty] | EM-Ⅱ型 | [5 empty] | E-200
|  |  |  | H3：上塊、中間桝の高さ(平均) | [7 empty] | m | [12 empty] | EM-Ⅱ(B)型 | [5 empty] | E-250
[25 empty] | EM-Ⅰ(Ａ)型 | [5 empty] | E-300
|  |  |  | 貯留量考慮・・・・・ |  |  |  |  | 考慮する | [15 empty] | EM-Ⅰ(B)型 | [5 empty] | E-350
[21 empty] | 小数第１位 |  |  |  | EM-0型 | [5 empty] | E-400
|  |  | 浸透トレンチ管 | [9 empty] | 設置延長＝ | [5 empty] | ｍ | ※ | （桝間延長) |  |  |  | 浸生樹1860型 | [5 empty] | E-450
|  |  | (※各詳細寸法は別図p.9参照） | [21 empty] | EW-900 (φ900) | [5 empty] | E-500
|  |  |  | 貯留量考慮・・・・・ |  |  |  |  | 考慮する | [15 empty] | EW-1200 (φ1200) | [5 empty] | E-600
[25 empty] | EW-1500 (φ1500) | [5 empty] | E-700
|  |  | 供用年数（仮定） |  |  |  |  | 30年
[14 empty] | ※桝間延長内訳＝ |  | m＋ |  | m＋ |  | m＋ |  | m＋ |  | m | ※計算結果(p.8）
|  |  | 必要浸透処理率＝ | [6 empty] | ％ |  | (平面図より) | [18 empty] | (※結果が表示されない場合は、入力データー再チェックのこと）
[14 empty] | + |  | m＋ |  | m＋ |  | m＋ |  | m＝ |  | m | [6 empty] | 浸透ﾄﾚﾝﾁ管の必要延長(※注)＝ |  |  |  | m | （浸透率％とした場合）
|  |  | 浸透ﾎﾟﾗｺﾝ桝への浸透ﾄﾚﾝﾁ管の接続箇所数 | [30 empty] | ↓ | （桝重複部控除）
[9 empty] | 箇所 | → (浸透桝重複を考慮したﾄﾚﾝﾁ管延長＝ | [11 empty] | ｍ 【※注】 |  |  | (浸透桝重複を考慮したﾄﾚﾝﾁ管延長 | [9 empty] | m | ）～桝間延長とチェック
|  |  |  | 違っている場合入力 ↓ | [9 empty] | （ |  | m －1.0m× |  |  | 箇所) | [13 empty] | （チェック！）
箇所
(※直接入力する場合)
（3） 取付管・公共桝
|  |  | 取付管径及び勾配・・・・・ | [5 empty] | VUφ |  |  |  |  | 勾配 |  |  | ‰ |  |  | 取付箇所数 |  |  | 箇所 | [5 empty] | 浸透処理率＝ |  |  |  | ％
[9 empty] | ※基本的にVUφ100～φ150㎜の最小径とする | [11 empty] | ※1箇所迄は市負担 |  |  |  |  | ∴ | 判定
|  |  | 公共桝詳細・・・・ |  |  |  | 桝： | [18 empty] | 取付管流出量ｑ1 | [5 empty] | 許容流出量Ｑ1’
[29 empty] | ㎥/sec | [5 empty] | ㎥/sec
| （4） 地下水位 | [24 empty] | ∴
ｈ ：置換材底面から地下水位迄の深さ
|  |  | ｈa（浸透ﾎﾟﾗｺﾝ桝 置換材底面から地下水位迄の深さ）＝ | [13 empty] | ｍ | [7 empty] | 参考表 （クッター公式流量～塩化ビニル管～） | [10 empty] | （0.8ｍ/sec≦流速V≦1.5ｍ/sec）
|  |  | ｈｂ（浸透ﾄﾚﾝﾁ管 置換材底面から地下水位迄の深さ）＝ | [13 empty] | ｍ | [7 empty] | 管径 |  |  |  | 標準勾配 |  |  | 流量 |  |  |  |  | 最低勾配範囲
[25 empty] | ( VUφ |  | 75 ) |  | 30 |  | ‰ | 0.0064 |  |  | ㎥/sec |  | 14‰～46‰
[25 empty] | VUφ |  | 100 |  | 20 |  | ‰ | 0.0106 |  |  | ㎥/sec |  | 10‰～30‰
[25 empty] | VUφ |  | 125 |  | 17 |  | ‰ | 0.0172 |  |  | ㎥/sec |  | 7‰～22‰
[25 empty] | VUφ |  | 150 |  | 15 |  | ‰ | 0.0253 |  |  | ㎥/sec |  | 6‰～18‰
[25 empty] | ( VUφ |  | 200 ） |  | 12 |  | ‰ | 0.0479 |  |  | ㎥/sec |  | 3.6‰～12‰
2．浸透施設の単位浸透量、貯留量
（1）浸透ポラコン桝の浸透量
GL
置換材上面
ho
置換材下面
ha
GWL(地下水位)
雨水の浸透量は次式で計算される。
|  | ｑ1＝ |  | 2・π・K・ｈ０・（ｈ０＋ｈ） | [8 empty] | (1)式
2.3Log(R/ｒ）
ここに、
|  |  | q1 ： 桝の浸透量 |  |  |  |  | （ｍ3/sec・個）
|  |  | ho ： 桝内の水深 | [6 empty] | m （＝置換材厚として計算し、中間桝の高さは考慮しない。）
|  |  | ｈa ： 置換材底面から地下水位迄の深さ | [11 empty] | m
ｒ ： 桝の半径
置換材断面の中間部平面席（正方形）を円形に換算
した場合｡
|  |  | r = |  | {( B1＋B2)/2}2
π
|  |  |  | B１：置換材の下幅 | [6 empty] | ｍ | ※別図p.9より |  |  |  | （※敷砂部は除外する。）
|  |  |  | B２：置換材の上幅 | [6 empty] | ｍ | ※別図p.9より
|  |  | ｒ＝ |  | {（ |  |  |  | ＋ |  |  |  | )／2 }2 ÷π
|  |  | ＝ |  |  |  |  | m
|  |  | K ：土の透水係数 |  |  |  |  | 5.1e-05 |  |  | ｍ/sec
[7 empty] | ＝ | 4.4064 |  |  | m/day （Rの計算時のみ使用）
|  |  |  | ｌ ：浸透側面の高さ | [7 empty] | ｍ | ※別図p.9より |  |  |  | （※敷砂部は除外する。）
R ：影響半径 （Ｋの値はｍ/day）， R≧4.5ｒ 、R＜4.5ｒ の場合は R=4.5
|  |  |  | R = | 2×( ｌ + h )1.5× K0.5
|  |  |  | ＝ | [5 empty] | ＋ |  |  |  | ）1.5× |  | 4.4064 |  |  | ）0.5
|  |  |  | ＝ |  |  | ｍ
よって、
|  | ｑ＝ | 2×π× |  | 5.1e-05 |  |  | × |  |  | ×（ |  |  | + |  |  | ）
[7 empty] | 2.3×log（ |  |  | ÷ |  |  | ）
|  | ＝ |  |  |  | m3/sec・箇所
|  | ＝ |  |  |  | m3/hr・箇所 |  |  |  | （＝ |  |  |  | × 3,600 sec/hr ）
（2）浸透ポラコン桝の貯留量
浸透ポラコン桝の貯留量は次式で計算する。
|  | ｑ１’＝ |  | D2・（H2＋H3)＋〔 |  |  |  | H1 | ･｛B12＋√(B12・B22）＋B22｝－D2・H2〕・η | [10 empty] | (2)式
3
ここに、
|  |  | ｑ1’：浸透桝の貯留量 | [5 empty] | （m3/箇所）
|  |  | D ：浸透桝の内幅 | [9 empty] | m | ※別図p.9より
|  |  | B1：置換材の下幅 | [9 empty] | m | ※別図p.9より
（※敷砂部は除外する。）
|  |  | B2：置換材の上幅 | [9 empty] | m | ※別図p.9より
|  |  | H1：置換材の高さ | [9 empty] | m | ※別図p.9より
（※敷砂部は除外する。）
|  |  | H2：浸透桝の高さ(下部) | [9 empty] | m
|  |  | H3：上塊、中間桝の高さ | [7 empty] | 0 |  | m | （※0.00ｍとして加算せずに算出）
|  |  | η：浸透桝、置換材の平均空隙率 | [7 empty] | 0.3
よって、
|  |  | ｑ１’＝ |  |  | 2×( |  |  | ＋ | 0 |  | )＋〔 | 1/3× |  |  |  | ×｛ |  |  |  | 2
[5 empty] | ＋ ( |  |  |  | 2× |  |  | 2）＋ |  |  | 2｝－ |  |  | 2× |  |  | 〕× | 0.3
|  |  | ＝ |  |  |  | m3 /箇所
（※敷砂部は計算上除外する。）
（3）浸透トレンチ管の浸透量
浸透トレンチ管の浸透量は次式で計算する。
|  |  | ｑ2＝ | (8．95K＋2．55×10-4）・B・H | [11 empty] | (3)式
（ポーラスコンクリート実験式）
ここに、
|  |  | ｑ2：単位設計浸透量 |  |  |  |  | （ｍ3/sec･m）
|  |  | K ：土の透水係数 |  |  |  |  | 5.1e-05 |  |  | m/ｓec (計算時の単位はm/secで行う）
|  |  | B ：置換材の平均幅 | [7 empty] | m | ※（B1＋B2)÷2
|  |  |  | B1：置換材の下幅 | [6 empty] | m | ※別図p.9より |  |  |  | （※敷砂部は除外する。）
|  |  |  | B2：置換材の上幅 | [6 empty] | m | ※別図p.9より
|  |  | H ：置換材の高さ | [7 empty] | m | ※別図p.9より |  |  |  | （※敷砂部は除外する。）
よって、
|  |  | q 2＝ | （8.95× |  | 5.1e-05 |  |  | ＋ | 2.55 |  | ×104 ）× |  |  |  |  | ×
|  |  | ＝ |  |  |  | m3/sec・ｍ
|  |  | ＝ |  |  |  | m3/hr・ｍ |  |  |  | （＝ |  |  |  | × 3,600 sec/hr ）
（※敷砂部は計算上除外する。）
（4）浸透トレンチ管の貯留量
浸透トレンチ管の貯留量は次式で計算する。
|  |  | ｑ2’＝ | (B・H－π・D2/4)・η＋π・D2/4 | [9 empty] | (4 )式
ここに、
|  |  | q 2’：貯留量 |  |  |  | （ｍ3/ｍ）
|  |  | D ：浸透管の内径 | [10 empty] | m
|  |  | B ：置換材の平均幅 | [10 empty] | m | ※（B1＋B2)÷2
|  |  | B1：置換材の下幅 | [10 empty] | m | ※別図p.9より |  |  |  | （※敷砂部は除外する。）
|  |  | B2：置換材の上幅 | [10 empty] | m | ※別図p.9より
|  |  | H ：置換材の高さ | [10 empty] | m | ※別図p.9より |  |  |  | （※敷砂部は除外する。）
|  |  | η ：浸透管、置換材の平均空隙率 | [8 empty] | 0.3
よって、
|  |  | ｑ2’＝ | （ |  |  | × |  |  | －π× |  |  |  | 2÷4）× |  | 0.3 |  | ＋π× |  |  |  | 2÷4
|  |  | ＝ |  |  |  | m3/m
（※敷砂部は計算上除外する。）
3．浸透施設の単位設計浸透量
単位設計浸透量は次式で計算する。
|  |  | ｆｃ＝ | Ｆ×ｙ×（1-Ｄ）×（1-Ｅ）×ｑ | [7 empty] | （5）式
（「下水道雨水浸透施設技術ﾏﾆｭｱﾙ (財)下水道新技術推進機構」より）
ここに
|  |  |  | ｆｃ ：単位設計浸透量 | [5 empty] | （m3/hr･箇所） or （m3/hr･ｍ）
|  |  |  | F ：安全率 | [5 empty] | 0.8
|  |  |  | D ：降雨による影響 | [5 empty] | 0.1
ｙ ：供用期間中の目詰まりによる影響
目詰まりによる浸透能力はSS濃度,年間総降雨量、浸透施設設置密度、
供用年数等によって変化するが、一般的に次表を参考にする。
[6 empty] | 供用年数 |  |  | 5年以下 |  | 10年 |  | 30年
[6 empty] | 低減係数 |  |  | 0.9 |  | 0.8 |  | 0.5
（目詰まりによる低減率：下水道新技術推進機構マニュアルより）
[5 empty] | 供用年数を | 30年 |  | と仮定すると、
|  |  |  | ｙ ＝ |  | 0.5
E ：地下水位の影響による低減（浸透トレンチ管のみ)
浸透施設で浸透施設底面から1m未満に地下水位がある場合には、
その浸透能力を次式で低減する。
|  |  |  | E＝ | 0.47-0.47・X |  |  |  |  | （6）式
Ｘ＝浸透底面から地下水位までの距離 ０＜Ｘ＜１ｍ
[5 empty] | Ｘ＝ |  |  | ｍ （＝Hb 浸透トレンチ管 置換材底面から地下水位までの距離）
|  |  |  | 浸透ポラコン桝 |  |  |  | E１＝ |  | 0 |  | （考慮しない）
|  |  |  | 浸透トレンチ管 |  |  |  | E２＝ | 0.47－0.47× |  |  |  |  | ＝
q ：単位浸透量
|  |  |  | 浸透ポラコン桝 |  |  |  |  | ｑ1＝ |  |  |  |  | m3/ｈｒ・箇所
|  |  |  | 浸透トレンチ管 |  |  |  |  | ｑ2＝ |  |  |  |  | m3 /ｈｒ・m
よって、
(浸透ポラコン桝)
[5 empty] | ｆｃ1＝ | 0.8 |  | × | 0.5 |  | ×（1－ |  | 0.1 |  | )×(1－ |  | 0 |  | )×
[5 empty] | ＝ |  |  |  | m3/hr・箇所
(浸透トレンチ管）
[5 empty] | ｆｃ2＝ | 0.8 |  | × | 0.5 |  | ×（1－ |  | 0.1 |  | )×(1－ |  |  |  | )×
[5 empty] | ＝ |  |  |  | m3/hr・m
4．浸透施設の単位設計処理量
浸透施設の単位設計処理量は次式で計算される。
|  | Fc= | ｆｃ×T＋ｑ’ | [7 empty] | （7）式
ここに、
|  |  | Fc ：単位設計処理量 | [7 empty] | （m3/ｈｒ・個） | or | （m3/ｈｒ・ｍ）
|  |  | T ：浸透処理時間 | [5 empty] | T＝ | 1 | 時間として
fc ：単位設計浸透量
|  |  | 浸透ポラコン桝 | [10 empty] | fc1＝ |  |  |  | m3／ｈｒ･箇所
|  |  | 浸透トレンチ管 | [10 empty] | fc2＝ |  |  |  | m3／ｈｒ･m
ｑ’ ：貯留量
|  |  | 浸透ポラコン桝 | [10 empty] | ｑ1’＝ |  |  |  | m3／ｈｒ･箇所
|  |  | 浸透トレンチ管 | [10 empty] | ｑ2’＝ |  |  |  | m3／ｈｒ･m
よって、
|  |  | (浸透ポラコン桝) | [5 empty] | Fc1＝ |  |  |  | × | 1 | hr | ＋
[9 empty] | ＝ |  |  |  | m3/hr・箇所
[9 empty] | ＝ | 0 |  |  | m3/sec・箇所 |  |  | （＝ |  |  |  | ÷3,600hr/sec）
|  |  | (浸透トレンチ管） | [5 empty] | Fc2＝ |  |  |  | × | 1 | hr | ＋
[9 empty] | ＝ |  |  |  | m3/hr・m
[9 empty] | ＝ | 0 |  |  | m3/sec・m |  |  | （＝ |  |  |  | ÷3,600hr/sec）
Ⅲ | 必要浸透量の算定
1．必要浸透施設
浸透桝をN個設置した場合の浸透トレンチ管の延長は次式で計算される。
|  |  | 浸透桝 |  | － |  |  |  |  | の設置個数を
|  |  |  | N ： |  | － |  | 箇所 とすると、
|  | L＝ | Q － Fｃ1（浸透ポラコン桝）×N | [8 empty] | （ｍ） |  | （8）式
Fc2（浸透トレンチ管）
ここに、
|  |  | Ｌ ：浸透トレンチ管必要延長 | [8 empty] | （ｍ）
|  |  | Q ：雨水流出量 | [11 empty] | m3/sec
|  |  | Fc１ ：浸透ポラコン桝単位浸透量 | [8 empty] | 0 |  |  | m3/sec・箇所
|  |  | Fc2 ：浸透トレンチ管単位浸透量 | [8 empty] | 0 |  |  | m3/sec・m
|  | よって、浸透処理率を |  |  |  |  | 0 |  | ％とした場合、
[7 empty] | 雨水流出量の0％＝ |  |  |  | ｍ3/sec × |  |  |  |  | ％ ＝ |  |  |  |  | ｍ3/sec
[6 empty] | 浸透トレンチ管 |  |  |  |  | の延長 L は、
|  |  | L＝ |  |  |  |  | － | 0 |  |  | × | 0
0
|  |  | ＝ | － |  |  | ｍ
|  |  | L≒ |  |  |  | m 必要となる。（浸透処理率を | [6 empty] | 0 |  | ％とした場合）
※計算結果の浸透ﾄﾚﾝﾁ管は有効延長である。浸透桝と併用する場合は、浸透桝の浸透
部と約１m程度重複するため、実延長を接続１箇所に付き１ｍ加算して施工すること。
2．浸透処理率
浸透処理率は次式で計算される。
|  | Ｐ＝ |  | Fｃ1（浸透桝）×N＋Ｆｃ2(浸透トレンチ管)×L | [10 empty] | × | 100 |  |  | （9）式
Ｑ
ここに、
|  |  | Ｐ ：浸透処理率 | [6 empty] | （％） | [8 empty] | 浸透ポラコン桝
-
|  |  | Ｌ ：浸透トレンチ管延長（桝間延長) | [8 empty] | 0 |  |  | ｍ |  |  |  | 浸透トレンチ管
[11 empty] | (浸透桝重複を考慮したﾄﾚﾝﾁ管延長＝ | 0 |  |  | ｍ） 【※注】 |  |  |  | -
|  |  | Fc１ ：浸透桝単位浸透量 | [8 empty] | 0 |  |  | m3/sec・個
|  |  | Fc2 ：浸透トレンチ管単位浸透量 | [8 empty] | 0 |  |  | m3/sec・m
|  |  | Ｎ ：浸透桝設置数量 | [8 empty] | 0 |  |  | 箇所
|  |  | Ｑ ：雨水流出量 | [11 empty] | ｍ3/sec
よって、
[6 empty] | 浸透処理量Q’＝ | 0 |  |  | × | 0 |  | ＋ | 0 |  |  | × | 0
[6 empty] | ＝ | 0 |  |  | ㎥/sec | [7 empty] | ｍ3/sec(雨水流出量の0％)
浸透処理率
[5 empty] | Ｐ＝ | 0 |  |  | × | 0 |  | ＋ | 0 |  |  | × | 0 |  | × 100 ＝ |  |  |  |  | ％
[14 empty] | ∴ | 判定
Ⅳ | 取付管管径、勾配の決定
取付管流出量は次式で計算される。
|  |  | Q1＝ | Q - Q’
ここに、
|  |  |  | Ｑ1 ： 取付管流出量 |  |  |  |  | （ｍ3/sec） | [15 empty] | 流量計算（クッター公式）
[26 empty] | 管径 |  | 内径 |  | 断面積A |  | 潤辺長L |  | 径深R=A/L
|  |  |  | Ｑ ： 雨水流出量 |  |  |  |  | ＝ |  |  |  |  | ｍ3/sec | [11 empty] | 75 |  | 83 |  | 0.0054 |  | 0.2608 |  | 0.0207
[26 empty] | 100 |  | 107 |  | 0.009 |  | 0.3362 |  | 0.0268
|  |  |  | Ｑ’： 浸透処理量 |  |  |  |  | ＝ |  | 0 |  |  | ｍ3/sec |  |  | (雨水流出量 × | [5 empty] | ％） |  |  | 125 |  | 131 |  | 0.0135 |  | 0.4115 |  | 0.0328
[17 empty] | ※基準：雨水流出量の0％以上 | [8 empty] | 150 |  | 154 |  | 0.0186 |  | 0.4838 |  | 0.0384
|  |  | Ｑ１＝ |  |  |  | － | [18 empty] | 200 |  | 202 |  | 0.032 |  | 0.6346 |  | 0.0504
|  |  | ＝ |  |  |  | ｍ3/sec | [22 empty] | 0 |  | 0 |  | #DIV/0!
[25 empty] | 管径＝ |  |  |  | ㎜
|  |  | 取付管 |  |  |  | 箇所で、流出させるものとして、1箇所当り | [9 empty] | ｑ1’＝ |  |  |  | ｍ3/sec/箇所 |  |  |  | A ＝ |  | #N/A |  | ㎡
[25 empty] | R ＝ |  | #N/A |  | ｍ
|  | 流量計算(クッター公式)より | [22 empty] | n(祖度係数)＝ |  |  |  | 0.01 |  | (塩ビ管：0.010,ヒューム管：0.013)
|  |  | 取付管径及び勾配・・・・・ | [5 empty] | VUφ |  |  |  |  | 勾配 |  |  | ‰ |  |  | 取付箇所数 |  |  | 箇所 |  | 勾配＝ |  |  |  | ‰
[6 empty] | 取付管流出量ｑ1 | [5 empty] | 許容流出量Ｑ1’ | [12 empty] | V＝ | 23 | ＋ | 1 |  | ＋ | 0.00155 |  | ）×√( |  | #N/A |  | × | #VALUE! | ）
[9 empty] | ㎥/sec | [5 empty] | ㎥/sec | [12 empty] | 0.01 |  |  | #VALUE!
|  |  | 桝詳細・・・・・・ |  |  |  | 桝： | [19 empty] | 1 | ＋（ | 23 |  | ＋ | 0.00155 |  | ）× |  | 0.01
[32 empty] | #VALUE! |  |  | √ | #N/A
|  |  | 参考表 （クッター公式流量～塩化ビニル管～） | [17 empty] | （0.8ｍ/sec≦流速V≦1.5ｍ/sec） |  |  |  | ＝ | #VALUE! |  |  | ｍ/sec
|  |  | 管径 |  |  |  | 標準勾配 |  |  | 流量 |  |  |  |  | 最低勾配範囲
|  |  | ( VUφ |  | 75 ) |  | 30 |  | ‰ | 0.0064 |  |  | ㎥/sec |  | 14‰～46‰ | [9 empty] | Q＝ | A × V | [6 empty] | 公設桝規格 | [6 empty] | 管種
|  |  | VUφ |  | 100 |  | 20 |  | ‰ | 0.0106 |  |  | ㎥/sec |  | 10‰～30‰ | [9 empty] | ＝ | #N/A |  |  | × | #VALUE! |  |  | φ400(ｺﾝｸﾘｰﾄ桝(鉄蓋)底無) | [6 empty] | VUφ
|  |  | VUφ |  | 125 |  | 17 |  | ‰ | 0.0172 |  |  | ㎥/sec |  | 7‰～22‰ | [9 empty] | ＝ | #N/A |  |  | ㎥/sec |  |  |  | φ500(ｺﾝｸﾘｰﾄ桝(鉄蓋)底無) | [6 empty] | HPφ
|  |  | VUφ |  | 150 |  | 15 |  | ‰ | 0.0253 |  |  | ㎥/sec |  | 6‰～18‰ | [17 empty] | □600(ｺﾝｸﾘｰﾄ桝(鉄蓋-角枠丸蓋T25)底無)
|  |  | ( VUφ |  | 200 ） |  | 12 |  | ‰ | 0.0479 |  |  | ㎥/sec |  | 3.6‰～12‰
浸透施設断面図
Note on H129: このセルをクリックして、右に表示される「▼ボタン」をクリックし、その中から選択のこと!
Note on H135: このセルをクリックして、右に表示される「▼ボタン」をクリックし、その中から選択のこと!
Note on H144: 浸透桝への管接続箇所数が違っている場合は、下記に入力すること!!
Note on H146: 直接入力する場合は、ここに入力すること!!
Note on I76: 上の計算欄に各数値を入力すること!！
Note on I77: 上の計算欄に各数値を入力すること!！
Note on I78: 上の計算欄に各数値を入力すること!！
Note on I79: 上の計算欄に各数値を入力すること!！
Note on I80: 上の計算欄に各数値を入力すること!！
Note on I141: 数値を変更する場合は 直接入力すること!!
Note on I153: 桝規格を選択すること
Note on J133: このセルをクリックして、右に表示される「▼ボタン」をクリックし、その中から選択のこと!
Note on J137: このセルをクリックして、右に表示される「▼ボタン」をクリックし、その中から選択のこと!
Note on J151: このセルをクリックして、右に表示される「▼ボタン」をクリックし、その中から選択のこと!
Note on K113: 変更する場合は、このセルをクリックして、右に表示される「▼ボタン」をクリックし、その中から選択のこと。 ※苫小牧の場合、ほとんどは【火山灰】で、明野新町・新開町の一部は【細砂】(西港掘込時の発生砂埋立箇所） ボーリング柱状図で土質が判る場合は、選択のこと。
Note on K131: 直接入力すること!! ※通常は0.2～0.5m程度
Note on L151: 管径を入力すること!
Note on M416: P.2の浸透トレンチ管種別、施工延長に直接入力すること!!
Note on M417: 変更する場合は、P.2の浸透トレンチ管種別、施工延長に直接入力すること!!
Note on O115: 直接入力する場合は、ここに入力すること!!
Note on P140: 直接入力すること!!
Note on P142: 直接入力すること!!
Note on P151: 勾配を入力すること!
Note on P158: 直接入力すること!!
Note on P160: 直接入力すること!!
Note on Q129: 直接入力すること!! （※設置しない場合は、 入力しないこと。）
Note on Q135: 下記の延長内訳欄に入力すること!!
Note on R140: 直接入力すること!!
Note on R142: 直接入力すること!!
Note on T140: 直接入力すること!!
Note on T142: 直接入力すること!!
Note on V140: 直接入力すること!!
Note on V142: 直接入力すること!!
Note on V151: 取付管２箇所以上で排出する場合は、取付管箇所数を入力すること。
Note on X140: 直接入力すること!!
Note on AA431: ここを押すと、浸透条件入力欄へジャンプします。
Note on AA435: ここを押すと、日付入力欄へジャンプします。
Note on AB167: ここを押すと、日付入力欄へジャンプします。
Note on AB446: 上記以外の口径の場合、入力すること！
Note on AD32: 隅切長Lを入力
Note on AD34: 内角(度)を入力
Note on AD444: ﾋｭｰﾑ管の場合は、変更すること！
Note on AD445: ﾋｭｰﾑ管の場合は、変更すること！
Note on AD446: 上記以外の口径の場合、内径を入力すること！
Note on AE450: ヒューム管の場合は左側の取付管管種を「HP」にすること！ (上記内径も変更すること)
（
（
例：L=3.0m、内角90°の場合、隅切り控除面積
計算式＝ －3.0×1.5÷2
＝ －1.5×1.5
＝ －2.25㎡
a
隅切長L
※内角が90°の場合は、
ａ＝Ｌ×1/2 ｂ＝L÷√2≒L÷1.414
ｂ
ｂ
例：L=5.0m、内角90°の場合、隅切り控除面積
計算式＝ －5.0×2.5÷2
＝ －2.5×2.5
＝ －6.25㎡
内角
ａ
ｂ
隅切長L
【※注】
浸透桝を考慮した延長は、透桝と併用する場合において、浸透桝の浸透部と約１m程度重複するため、桝間延長から桝接続１箇所に付き１ｍを控除して計算するものとする。
地下水位
ha
F.L（G.L)
h3
hb
地下水位
※ポラコン桝のみでトレンチ管を設置しない場合
は、 枠内には記入しないこと。
※トレンチ管のみでポラコン桝を設置しない場合
は、枠内には記入しないこと。
通常は、GL下3.0～4.0ｍ程度掘削すると地下水が湧出すため、地下水位が不明な場合は、置換材下面から地下水位までの深さを【2.0ｍ】と仮定して入力しても良い。(置換深1.5m程度)
ｒ
Ｒ
ｌ
【※注】
浸透桝を考慮した延長は、透桝と併用する場合において、浸透桝の浸透部と約１m程度重複するため、桝間延長に桝接続１箇所に付き１ｍを加算して計算したものとする。
【※注】
浸透桝を考慮した延長は、透桝と併用する場合において、浸透桝の浸透部と約１m程度重複するため、桝間延長から桝接続１箇所に付き１ｍを控除して計算するものとする。

## 浸透計算(桝+有孔管)
排水面積の計算 | [5 empty] | ※下記面積算出における各寸法(数値）を記載した求積図を別途添付のこと。 | [18 empty] | シート保護P/W ： 1234
| ・ | 屋根面積
|  |  | ① |  |  |  | × | [11 empty] | ＝ |  |  |  | ㎡ |  | ※計算式は、乗算となっているため、状況に応じて
|  |  | ② |  |  |  | × | [11 empty] | ＝ |  |  |  | ㎡ |  | 数式等を変更して算出のこと。
|  |  | ③ |  |  |  | × | [11 empty] | ＝ |  |  |  | ㎡
|  |  | ④ |  |  |  | × | [11 empty] | ＝ |  |  |  | ㎡
|  |  | ⑤ |  |  |  | × | [11 empty] | ＝ |  |  |  | ㎡ |  |  | 隅切り△部控除の計算は、以下の様に計算控除する。
|  |  | ⑥ |  |  |  | × | [11 empty] | ＝ |  |  |  | ㎡
|  |  | ⑦ |  |  |  | × | [11 empty] | ＝ |  |  |  | ㎡
[14 empty] | 屋根面積計 | [8 empty] | ㎡
| ・ | 道路（舗装）面積（舗装面積）
|  |  | ① |  |  |  | × | [11 empty] | ＝ |  |  |  | ㎡
|  |  | ② |  |  |  | × | [11 empty] | ＝ |  |  |  | ㎡
|  |  | ③ |  |  |  | × | [11 empty] | ＝ |  |  |  | ㎡
|  |  | ④ |  |  |  | × | [11 empty] | ＝ |  |  |  | ㎡
|  |  | ⑤ |  |  |  | × | [11 empty] | ＝ |  |  |  | ㎡
|  |  | ⑥ |  |  |  | × | [11 empty] | ＝ |  |  |  | ㎡
|  |  | ⑦ |  |  |  | × | [11 empty] | ＝ |  |  |  | ㎡
[14 empty] | 道路（舗装）面積（舗装面積）計 | [8 empty] | ㎡
| ・ | 間地面積
|  |  | ① |  |  |  | × | [11 empty] | ＝ |  |  |  | ㎡
|  |  | ② |  |  |  | × | [11 empty] | ＝ |  |  |  | ㎡
|  |  | ③ |  |  |  | × | [11 empty] | ＝ |  |  |  | ㎡
|  |  | ④ |  |  |  | × | [11 empty] | ＝ |  |  |  | ㎡
|  |  | ⑤ |  |  |  | × | [11 empty] | ＝ |  |  |  | ㎡
|  |  | ⑥ |  |  |  | × | [11 empty] | ＝ |  |  |  | ㎡
|  |  | ⑦ |  |  |  | × | [11 empty] | ＝ |  |  |  | ㎡
[14 empty] | 間地面積計 | [8 empty] | ㎡
| ・ | 公園・緑地面積 | [23 empty] | 隅切計算
|  |  | ① |  |  |  | × | [11 empty] | ＝ |  |  |  | ㎡
|  |  | ② |  |  |  | × | [11 empty] | ＝ |  |  |  | ㎡ |  |  | 隅切長L |  | 3 |  |  | ｍ
|  |  | ③ |  |  |  | × | [11 empty] | ＝ |  |  |  | ㎡
|  |  | ④ |  |  |  | × | [11 empty] | ＝ |  |  |  | ㎡ |  |  | 内 角 |  | 90 |  | 度 |  |  | 分 |  |  | 秒
|  |  | ⑤ |  |  |  | × | [11 empty] | ＝ |  |  |  | ㎡ |  |  | ＝ |  | 90 |  |  | °
|  |  | ⑥ |  |  |  | × | [11 empty] | ＝ |  |  |  | ㎡ |  |  | 計算結果
|  |  | ⑦ |  |  |  | × | [11 empty] | ＝ |  |  |  | ㎡ |  |  | ａ ≒ |  | 1.5 |  |  | ｍ
[14 empty] | 公園・緑地面積計 | [8 empty] | ㎡ |  |  | ｂ ≒ |  | 2.121 |  |  | ｍ
| ・ | 急勾配山地面積 | [23 empty] | 面積≒ |  | 2.25 |  |  | ㎡ （=L×a÷2)
|  |  | ① |  |  |  | × | [11 empty] | ＝ |  |  |  | ㎡
|  |  | ② |  |  |  | × | [11 empty] | ＝ |  |  |  | ㎡
|  |  | ③ |  |  |  | × | [11 empty] | ＝ |  |  |  | ㎡
|  |  | ④ |  |  |  | × | [11 empty] | ＝ |  |  |  | ㎡
|  |  | ⑤ |  |  |  | × | [11 empty] | ＝ |  |  |  | ㎡
|  |  | ⑥ |  |  |  | × | [11 empty] | ＝ |  |  |  | ㎡
|  |  | ⑦ |  |  |  | × | [11 empty] | ＝ |  |  |  | ㎡
[14 empty] | 急勾配山地面積計 | [8 empty] | ㎡
| ・ | 面積合計
[5 empty] | 工種別 |  |  |  | 面積計
[5 empty] | 屋根 | [7 empty] | ㎡
[5 empty] | 道路（舗装） | [7 empty] | ㎡
[5 empty] | 間地 | [7 empty] | ㎡
[5 empty] | 公園・緑地 | [7 empty] | ㎡
[5 empty] | 急勾配山地 | [7 empty] | ㎡
[5 empty] | 面積合計 | [7 empty] | ㎡
浸透施設計算書 | [18 empty] | 年 |  | 月 |  | 日 提出
（H27.5改正)
| 項 目 |  |  |  |  | 内 容
設置所在地
| 建造物名称 |  |  |  |  | 戸建住宅 ・ 集合住宅 （ 戸） ・ 店 舗 ・ 事務所 | [18 empty] | ←不要な部分は削除すること
申請者（所有者）
| 申請排水設備業者 | [13 empty] | 排水工事責任技術者
Ⅰ | 雨水流出量の算定
雨水量計算公式
[7 empty] | 降雨強度確率年： | 10 | 年
|  |  | Q= | 1 |  | ・C・I・A ＝ |  |  | 1 |  | × C × |  |  | 4879 |  |  | ×A
|  |  |  | 360 |  |  |  |  | 360 |  |  |  | （ ｔ ＋ |  | 31 | ）
ここに
|  |  |  | Q ：雨水流出量 |  |  |  |  | （ｍ3/sec）
|  |  |  | Ａ ：排出面積 |  |  |  |  | （ha） |  | ※1ha＝10,000㎡
[5 empty] | 屋根 | [5 empty] | ㎡ ＝ |  |  |  |  | ｈａ
[5 empty] | 道路(舗装) | [5 empty] | ㎡ ＝ |  |  |  |  | ｈａ
[5 empty] | 間地 | [5 empty] | ㎡ ＝ |  |  |  |  | ｈａ
[5 empty] | 公園・緑地 | [5 empty] | ㎡ ＝ |  |  |  |  | ｈａ
[5 empty] | 急勾配山地 | [5 empty] | ㎡ ＝ |  |  |  |  | ｈａ
[5 empty] | 面積計 | [5 empty] | ㎡ ≒ |  |  |  |  | ｈａ
Ｃ ：流出係数
|  |  |  | 工種別 |  |  | 流出係数 |  |  | 摘 要
|  |  |  | 屋根 |  |  | 0.85
|  |  |  | 道路(舗装) |  |  | 0.8 |  |  | すべての道路(駐車場)が舗装されるものと考える。
|  |  |  | 間地 |  |  | 0.1 |  |  | 庭園・宅地内道路を含む。
|  |  |  | 公園・緑地 |  |  | 0.1 |  |  | 児童公園・近隣公園を含む。
|  |  |  | 急勾配山地 |  |  | 0.5 |  |  | 山地流入区域の値とする。
流出係数の加重平均
|  |  |  | Ｃ＝ | 0 |  | ×0.85＋ |  | 0 |  | ×0.8＋ |  | 0 |  | ×0.1＋ |  | 0 |  | ×0.1＋ |  | 0 |  | ×0.5
≒
|  |  |  | ｔ ：流達時間 |  |  |  | 7 | min (分) として算出する。
|  |  |  | I ：降雨強度 |  |  |  | （mm/ｈｒ）
降雨強度公式 （ Ｉ10 ＝ 4879/(ｔ＋31) 最大降雨量=53.6㎜/hrより10年確率で算出 ）
|  |  |  | Ｉ＝ |  | 4879 |  |  | ＝ |  | 4879
[5 empty] | （ ｔ ＋ |  | 31 | ） |  | （ 7 ＋ |  | 31 | ）
|  |  |  | ＝ | 128.3947 |  |  | mm/ｈｒ
|  |  |  | よって、 |  |  | (Ｃ) |  |  |  | ( Ｉ ) |  |  |  | (Ａ)
|  |  |  | Ｑ＝ | 1/360× |  |  |  |  | × | 128.3947 |  |  | ×
|  |  |  | ＝ |  |  |  | ｍ3/sec
Ⅱ | 雨水浸透量の算定
1．計算条件
| （1） 透水係数 | [6 empty] | （※ﾎﾞｰﾘﾝｸﾞﾃﾞｰﾀｰ等土質判断根拠資料や透水試験結果を添付のこと)
|  |  | 現場試掘により土質種別は、 | [6 empty] | 火山灰 |  |  | と判断する。
(※直接入力する場合)
|  |  | ∴よって |  | 5.1e-05 |  |  | ｍ/sec | [8 empty] | m/sec | [7 empty] | 土質判別： |  |  | 5.1e-05 |  |  | m/sec
|  |  | 土質種別 |  |  | 粒径(㎜) |  |  | K0(㎝/sec) |  |  | K0(ｍ/sec) |  |  | K0(ｍ/hr) | [9 empty] | 土質種別 |  |  | K0(㎝/sec) |  |  | K0(ｍ/sec) |  |  | K0(ｍ/hr)
|  |  | 粘土 |  |  | 0～0.01 |  |  | 3.0×１０-6 |  |  | 3.0×１０-8 |  |  | 0.000108 | [9 empty] | 粘土 |  |  | 3e-06 |  |  | 3e-08 |  |  | 0.000108
|  |  | シルト |  |  | 0.01～0.06 |  |  | 4.5×１０-4 |  |  | 4.5×１０-6 |  |  | 0.016 | [9 empty] | シルト |  |  | 0.00045 |  |  | 4.5e-06 |  |  | 0.016
|  |  | 微細砂 |  |  | 0.06～0.10 |  |  | 3.5×１０-3 |  |  | 3.5×１０-5 |  |  | 0.126 | [9 empty] | 微細砂 |  |  | 0.0035 |  |  | 3.5e-05 |  |  | 0.126
|  |  | 火山灰 |  |  | － |  |  | 5.1×１０-3 |  |  | 5.1×１０-5 |  |  | 0.184 | [9 empty] | 火山灰 |  |  | 0.0051 |  |  | 5.1e-05 |  |  | 0.184
|  |  | 細砂 |  |  | 0.10～0.25 |  |  | 1.5×１０-2 |  |  | 1.5×１０-4 |  |  | 0.54 | [9 empty] | 細砂 |  |  | 0.015 |  |  | 0.00015 |  |  | 0.54
|  |  | 中砂 |  |  | 0.25～0.50 |  |  | 8.5×１０-2 |  |  | 8.5×１０-4 |  |  | 3.06 | [9 empty] | 中砂 |  |  | 0.085 |  |  | 0.00085 |  |  | 3.06
|  |  | 粗砂 |  |  | 0.50～1.0 |  |  | 3.5×１０-1 |  |  | 3.5×１０-3 |  |  | 12.6 | [9 empty] | 粗砂 |  |  | 0.35 |  |  | 0.0035 |  |  | 12.6
|  |  | 小砂利 |  |  | 1.0～5.0 |  |  | 3 |  |  | 3.0×１０-2 |  |  | 108 | [9 empty] | 小砂利 |  |  | 3 |  |  | 0.03 |  |  | 108
（参考：浸透型流出抑制施設の現地浸透能力調査マニュアル試案 建設省土木研究所、他）
| （2） 浸透施設 | [11 empty] | （※底なしの泥溜集水桝は浸透施設として数量に計上しない) | [11 empty] | 浸透桝 | [5 empty] | 浸透ポラコン管
|  |  | 浸透ポラコン桝 | [9 empty] | 設置個数＝ | [5 empty] | 箇所 | [5 empty] | EM-J型 | [5 empty] | UPO 75
|  |  |  | (※各詳細寸法は別図p.9参照） | [20 empty] | EM-Ⅱ型 | [5 empty] | UPO 100
|  |  |  | H3：上塊、中間桝の高さ(平均) | [7 empty] | m | [12 empty] | EM-Ⅱ(B)型 | [5 empty] | UPO 125
[25 empty] | EM-Ⅰ(Ａ)型 | [5 empty] | UPO 150
|  |  |  | 貯留量考慮・・・・・ |  |  |  |  | 考慮する | [15 empty] | EM-Ⅰ(B)型 | [5 empty] | UPO 200
[25 empty] | EM-0型 | [5 empty] | UPO 250
|  |  | 浸透塩ビ有孔管 | [9 empty] | 設置延長＝ | [5 empty] | ｍ | ※ | （桝間延長) |  |  |  | 浸生樹1860型 | [5 empty] | UPO 300
|  |  | (※各詳細寸法は別図p.9参照） | [17 empty] | 小数第１位 |  |  |  | EW-900 (φ900)
|  |  |  | 貯留量考慮・・・・・ |  |  |  |  | 考慮する | [15 empty] | EW-1200 (φ1200)
EW-1500 (φ1500)
|  |  | 供用年数（仮定） |  |  |  |  | 30年
[14 empty] | ※桝間延長内訳＝ |  | m＋ |  | m＋ |  | m＋ |  | m＋ |  | m | ※計算結果(p.8）
|  |  | 必要浸透処理率＝ |  |  |  |  | 50 |  | ％ |  | (平面図より) | [18 empty] | (※結果が表示されない場合は、入力データーを再チェックのこと）
[14 empty] | + |  | m＋ |  | m＋ |  | m＋ |  | m＝ |  | m | [6 empty] | 塩ビ有孔管の必要延長(※注)＝ |  |  |  | m | （浸透率50％とした場合）
|  |  | 浸透ﾎﾟﾗｺﾝ桝への塩ビ有孔管の接続箇所数 | [30 empty] | ↓ | （桝重複部控除）
[9 empty] | 箇所 | → (浸透桝重複を考慮した有孔管延長＝ | [11 empty] | ｍ） 【※注】 |  |  | (浸透桝重複を考慮した有孔管延長 | [9 empty] | m | ）～桝間延長とチェック
|  |  |  | 違っている場合入力 ↓ | [9 empty] | （ |  | m － 1.0m× |  |  | 箇所) | [13 empty] | （チェック！）
箇所
(※直接入力する場合)
（3） 取付管・公共桝
|  |  | 取付管径及び勾配・・・・・ | [5 empty] | VUφ |  |  |  |  | 勾配 |  |  | ‰ |  |  | 取付箇所数 |  |  | 箇所 | [5 empty] | 浸透処理率＝ |  |  |  | ％
[9 empty] | ※基本的にVUφ100～φ150㎜の最小径とする | [11 empty] | ※1箇所迄は市負担 |  |  |  |  | ∴ | 判定
|  |  | 公共桝詳細・・・・ |  |  |  | 桝： | [18 empty] | 取付管流出量ｑ1 | [5 empty] | 許容流出量Ｑ1’
[29 empty] | ㎥/sec | [5 empty] | ㎥/sec
| （4） 地下水位 | [24 empty] | ∴
ｈ ：置換材底面から地下水位迄の深さ
|  |  | ｈa（浸透ﾎﾟﾗｺﾝ桝 置換材底面から地下水位迄の深さ）＝ | [13 empty] | ｍ | [7 empty] | 参考表 （クッター公式流量～塩化ビニル管～） | [10 empty] | （0.8ｍ/sec≦流速V≦1.5ｍ/sec）
|  |  | ｈb（浸透塩ﾋﾞ有孔管 置換材底面から地下水位迄の深さ）＝ | [13 empty] | ｍ | [7 empty] | 管径 |  |  |  | 標準勾配 |  |  | 流量 |  |  |  |  | 最低勾配範囲
[25 empty] | ( VUφ |  | 75 ) |  | 30 |  | ‰ | 0.0064 |  |  | ㎥/sec |  | 14‰～46‰
[25 empty] | VUφ |  | 100 |  | 20 |  | ‰ | 0.0106 |  |  | ㎥/sec |  | 10‰～30‰
[25 empty] | VUφ |  | 125 |  | 17 |  | ‰ | 0.0172 |  |  | ㎥/sec |  | 7‰～22‰
[25 empty] | VUφ |  | 150 |  | 15 |  | ‰ | 0.0253 |  |  | ㎥/sec |  | 6‰～18‰
[25 empty] | ( VUφ |  | 200 ） |  | 12 |  | ‰ | 0.0479 |  |  | ㎥/sec |  | 3.6‰～12‰
2．浸透施設の単位浸透量、貯留量
（1）浸透ポラコン桝の浸透量
GL
置換材上面
ho
置換材下面
ha
GWL(地下水位)
雨水の浸透量は次式で計算される。
|  | ｑ1＝ |  | 2・π・K・ｈ０・（ｈ０＋ｈ） | [8 empty] | (1)式
2.3Log(R/ｒ）
ここに、
|  |  | q1 ： 桝の浸透量 |  |  |  |  | （ｍ3/sec・個）
|  |  | h０ ： 桝内の水深 | [6 empty] | m （＝置換材厚として計算し、中間桝の高さは考慮しない。）
|  |  | ｈa ： 置換材底面から地下水位迄の深さ | [11 empty] | m
ｒ ： 桝の半径
置換材断面の中間部平面席（正方形）を円形に換算
した場合｡
|  |  | r = |  | {( B1＋B2)/2}2
π
|  |  |  | B１：置換材の下幅 | [6 empty] | ｍ | ※別図p.9より |  |  |  | （※敷砂部は除外する。）
|  |  |  | B２：置換材の上幅 | [6 empty] | ｍ | ※別図p.9より
|  |  | ｒ＝ |  | {（ |  |  |  | ＋ |  |  |  | )／2 }2 ÷π
|  |  | ＝ |  |  |  |  | m
|  |  | K ：土の透水係数 |  |  |  |  | 5.1e-05 |  |  | ｍ/sec
[7 empty] | ＝ | 4.4064 |  |  | m/day （Rの計算時のみ使用）
|  |  |  | ｌ ：浸透側面の高さ | [7 empty] | ｍ | ※別図p.9より |  |  |  | （※敷砂部は除外する。）
R ：影響半径 （Ｋの値はｍ/day）， R≧4.5ｒ 、R＜4.5ｒ の場合は R=4.5
|  |  |  | R = | 2×( ｌ + h )1.5× K0.5
|  |  |  | ＝ | [5 empty] | ＋ |  |  |  | ）1.5× |  | 4.4064 |  |  | ）0.5
|  |  |  | ＝ |  |  | ｍ
よって、
|  | ｑ＝ | 2×π× |  | 5.1e-05 |  |  | × |  |  | ×（ |  |  | + |  |  | ）
[7 empty] | 2.3×log（ |  |  | ÷ |  |  | ）
|  | ＝ |  |  |  | m3/sec・個
|  | ＝ |  |  |  | m3/hr・箇所 |  |  |  | （＝ |  |  |  | × 3,600 sec/hr ）
（2）浸透ポラコン桝の貯留量
浸透ポラコン桝の貯留量は次式で計算する。
|  | ｑ１’＝ |  | D2・（H2＋H3)＋〔 |  |  |  | H1 | ･｛B12＋√(B12・B22）＋B22｝－D2・H2〕・η | [10 empty] | (2)式
3
ここに、
|  |  | ｑ1’：浸透桝の貯留量 | [5 empty] | （m3/個）
|  |  | D ：浸透桝の内幅 | [9 empty] | m | ※別図p.9より
|  |  | B1：置換材の下幅 | [9 empty] | m | ※別図p.9より
（※敷砂部は除外する。）
|  |  | B2：置換材の上幅 | [9 empty] | m | ※別図p.9より
|  |  | H1：置換材の高さ | [9 empty] | m | ※別図p.9より
（※敷砂部は除外する。）
|  |  | H2：浸透桝の高さ(下部) | [9 empty] | m
|  |  | H3：上塊、中間桝の高さ | [7 empty] | 0 |  | m | （※0ｍとして加算せずに算出）
|  |  | η：浸透桝、置換材の平均空隙率 | [7 empty] | 0.3
よって、
|  |  | ｑ１’＝ |  |  | 2×( |  |  | ＋ | 0 |  | )＋〔 | 1/3× |  |  |  | ×｛ |  |  |  | 2＋
[5 empty] | ＋ ( |  |  |  | 2× |  |  | 2）＋ |  |  | 2｝－ |  |  | 2× |  |  | 〕× | 0.3
|  |  | ＝ |  |  |  | m3 /箇所
（※敷砂部は計算上除外する。）
（3）浸透塩ビ有孔管の浸透量
浸透トレンチ（塩ビ有孔管）の浸透量は次式で計算する。
|  |  | ｑ2＝ | α×Ｑｆ ＝ α×ｋ0×ｋｆ | [11 empty] | (３)式
（「雨水浸透施設技術指針（案）調査・計画編」より）
ここに、
|  |  | ｑ2：浸透トレンチ（塩ビ有孔管)の単位浸透量 | [10 empty] | （ｍ3/hr･m）
α：各種影響係数 ・・・・・・下記の「浸透施設の単位設計浸透量」で別途考慮
Ｑf：浸透トレンチ(塩ビ有孔管）の基準浸透量
|  |  | Ｋ0：土の飽和透水係数 | [5 empty] | 5.1e-05 |  |  | m/ｓec
[8 empty] | ＝ | 0.1836 |  |  | m/hr (計算時の単位はm/hrで行う）
|  |  | Ｋｆ：比浸透量 |  |  |  | （ｍ2/ｍ）
|  |  | Kｆ＝ | ａＨ＋ｂ
|  |  |  | H ：置換材の高さ | [6 empty] | m | [5 empty] | （※敷砂部は除外する。）
|  |  |  | Ｗ：置換材の幅 | [6 empty] | m | ※別図p.9より |  |  |  |  | （※敷砂部は除外する。）
(※置換材の上幅とした幅が違う場合は、別シート「図(桝+有孔管)」の幅を上幅と下幅の平均値を直接入力すること。)
|  |  |  | ａ：形状係数 |  |  | ＝ | 3.093
|  |  |  | ｂ：形状係数 |  |  | ＝ | 1.34Ｗ＋0.677
[7 empty] | ＝ | 1.34 × |  |  |  | ＋ | 0.677
＝
|  |  | Kｆ＝ | 3.093 |  | × |  |  | ＋
|  |  | ＝ |  |  |  | ｍ2/ｍ
よって、
|  |  | ｑ2＝ | 0.1836 |  |  | ×
※各種影響係数 は、下記「浸透施設の単位設計浸透量」で別途考慮
|  |  | ＝ |  |  |  | m3/hr・ｍ |  |  |  | （※敷砂部は計算上除外する。）
（4）浸透塩ビ有孔管の貯留量（参考）
浸透塩ビ有孔管の貯留量は次式で計算する。
|  |  | ｑ2’＝ | (B・H-π・D2/4)・η+π・ｄ2/4 | [9 empty] | (4 )式
ここに、
|  |  | q 2’：貯留量 |  |  |  | （ｍ3/ｍ）
|  |  | ｄ ：浸透塩ビ有孔管の内径 | [10 empty] | m
|  |  | D ：浸透塩ビ有孔管の外径 | [10 empty] | m
|  |  | B ：置換材の幅 | [10 empty] | m | ※別図p.9より |  |  |  | （※敷砂部は除外する。）
|  |  | H ：置換材の高さ | [10 empty] | m | ※別図p.9より |  |  |  | （※敷砂部は除外する。）
|  |  | η ：浸透管、置換材の平均空隙率 | [8 empty] | 0.3
よって、
|  |  | ｑ2’＝ | （ |  |  | × |  |  | －π× |  |  |  | 2÷4）× |  | 0.3 |  | ＋π× |  |  |  | 2÷4
|  |  | ＝ |  |  |  | m3/m
（※敷砂部は計算上除外する。）
3．浸透施設の単位設計浸透量
単位設計浸透量は次式で計算する。
|  |  | ｆｃ＝ | Ｆ×ｙ×（1-Ｄ）×（1-Ｅ）×ｑ | [7 empty] | （5）式
（「下水道雨水浸透施設技術ﾏﾆｭｱﾙ (財)下水道新技術推進機構」より）
ここに
|  |  |  | ｆｃ ：単位設計浸透量 | [5 empty] | （m3/hr･箇所） or （m3/hr･ｍ）
|  |  |  | F ：安全率 | [5 empty] | 0.8
|  |  |  | D ：降雨による影響 | [5 empty] | 0.1
ｙ ：供用期間中の目詰まりによる影響
目詰まりによる浸透能力はSS濃度,年間総降雨量、浸透施設設置密度、
供用年数等によって変化するが、一般的に次表を参考にする。
[6 empty] | 供用年数 |  |  | 5年以下 |  | 10年 |  | 30年
[6 empty] | 低減係数 |  |  | 0.9 |  | 0.8 |  | 0.5
（目詰まりによる低減率：下水道新技術推進機構マニュアルより）
[5 empty] | 供用年数を | 30年 |  | と仮定すると、
|  |  |  | ｙ ＝ |  | 0.5
E ：地下水位の影響による低減（浸透トレンチ管のみ)
浸透施設で浸透施設底面から1m未満に地下水位がある場合には、
その浸透能力を次式で低減する。
|  |  |  | E＝ | 0.47-0.47・X |  |  |  |  | （6）式
Ｘ＝浸透底面から地下水位までの距離 ０＜Ｘ＜１ｍ
[5 empty] | Ｘ＝ |  |  | ｍ （＝Hb 浸透塩ビ有孔管 置換材底面から地下水位までの距離）
|  |  |  | 浸透ポラコン桝 |  |  |  | E１＝ |  | 0 |  | （考慮しない）
|  |  |  | 浸透塩ビ有孔管 |  |  |  | E２＝ | 0.47－0.47× |  |  |  |  | ＝
q ：単位浸透量
|  |  |  | 浸透ポラコン桝 |  |  |  |  | ｑ1＝ |  |  |  |  | m3/ｈｒ・箇所
|  |  |  | 浸透塩ビ有孔管 |  |  |  |  | ｑ2＝ |  |  |  |  | m3 /ｈｒ・m
よって、
(浸透ポラコン桝)
[5 empty] | ｆｃ1＝ | 0.8 |  | × | 0.5 |  | ×（1－ |  | 0.1 |  | )×(1－ |  | 0 |  | )×
[5 empty] | ＝ |  |  |  | m3/hr・箇所
(浸透塩ビ有孔管）
[5 empty] | ｆｃ2＝ | 0.8 |  | × | 0.5 |  | ×（1－ |  | 0.1 |  | )×(1－ |  |  |  | )×
[5 empty] | ＝ |  |  |  | m3/hr・m
4．浸透施設の単位設計処理量
浸透施設の単位設計処理量は次式で計算される。
|  |  | Fc= | ｆｃ×T＋ｑ’ | [6 empty] | （7）式
ここに、
|  |  | Fc ：単位設計処理量 | [7 empty] | （m3/ｈｒ・箇所） | or | （m3/ｈｒ・ｍ）
|  |  | T ：浸透処理時間 | [5 empty] | T＝ | 1 | 時間として
fc ：単位設計浸透量
|  |  | 浸透ポラコン桝 | [10 empty] | fc1＝ |  |  |  | m3／ｈｒ･箇所
|  |  | 浸透塩ビ有孔管 | [10 empty] | fc2＝ |  |  |  | m3／ｈｒ･m
ｑ’ ：貯留量
|  |  | 浸透ポラコン桝 | [10 empty] | ｑ1’＝ |  |  |  | m3／ｈｒ･箇所
|  |  | 浸透塩ビ有孔管 | [10 empty] | ｑ2’＝ |  |  |  | m3／ｈｒ･m
よって、
|  |  | (浸透ポラコン桝) | [5 empty] | Fc1＝ |  |  |  | × | 1 | hr | ＋
[9 empty] | ＝ |  |  |  | m3/hr・箇所
[9 empty] | ＝ | 0 |  |  | m3/sec・箇所 |  |  | （＝ |  |  |  | ÷3,600hr/sec）
|  |  | (浸透塩ビ有孔管） | [5 empty] | Fc2＝ |  |  |  | × | 1 | hr | ＋
[9 empty] | ＝ |  |  |  | m3/hr・m
[9 empty] | ＝ | 0 |  |  | m3/sec・m |  |  | （＝ |  |  |  | ÷3,600hr/sec）
Ⅲ | 必要浸透量の算定
1．必要浸透施設
浸透桝をN個とした場合の浸透塩ビ有孔管の延長は次式で計算される。
|  |  | 浸透桝 |  | － |  |  |  |  | の個数を
|  |  |  | N ： |  | － |  | 箇所 とすると、
|  | L＝ | Q － Fｃ1（浸透ポラコン桝）×N | [8 empty] | （ｍ） |  | （8）式
Fc2（浸透塩ビ有孔管）
ここに、
|  |  | Ｌ ：浸透塩ビ有孔管必要延長 | [7 empty] | （ｍ）
|  |  | Q ：雨水流出量 | [11 empty] | m3/sec
|  |  | Fc１ ：浸透ポラコン桝単位浸透量 | [8 empty] | 0 |  |  | m3/sec・箇所
|  |  | Fc2 ：浸透塩ビ有孔管単位浸透量 | [8 empty] | 0 |  |  | m3/sec・m
|  | よって、浸透処理率を |  |  |  |  | 50 |  | ％とした場合、
[7 empty] | 雨水流出量の50％＝ |  |  |  | ｍ3/sec × |  |  | 50 |  | ％ ＝ |  |  |  |  | ｍ3/sec
[6 empty] | 浸透塩ビ有孔管 |  |  |  |  | の延長 L は、
|  |  | L＝ |  |  |  |  | － | 0 |  |  | × | 0
0
|  |  | ＝ | － |  |  | ｍ
|  |  | L≒ |  |  |  | m 必要となる。（浸透処理率を | [6 empty] | 50 |  | ％とした場合）
※計算結果の塩ビ有孔管は有効延長である。浸透桝と併用する場合は、浸透桝の浸透
部と約１m程度重複するため、実延長を接続１箇所に付き１ｍ加算して施工すること。
2．浸透処理率
浸透処理率は次式で計算される。
|  | Ｐ＝ |  | Fｃ1（浸透桝）×N＋Ｆｃ2(浸透塩ビ有孔管)×L | [10 empty] | × | 100 |  |  | （9）式
Ｑ
ここに、
|  |  | Ｐ ：浸透処理率 | [6 empty] | （％） | [8 empty] | 浸透ポラコン桝
-
|  |  | Ｌ ：浸透塩ビ有孔管延長（桝間延長) | [8 empty] | 0 |  |  | ｍ |  |  |  | 浸透塩ビ有孔管
[11 empty] | (浸透桝重複を考慮した有孔管延長＝ | 0 |  |  | ｍ） 【※注】 |  |  |  | -
|  |  | Fc１ ：浸透桝単位浸透量 | [8 empty] | 0 |  |  | m3/sec・個
|  |  | Fc2 ：浸透塩ビ有孔管単位浸透量 | [8 empty] | 0 |  |  | m3/sec・m
|  |  | Ｎ ：浸透桝数量 | [8 empty] | 0 |  |  | 箇所
|  |  | Ｑ ：雨水流出量 | [11 empty] | ｍ3/sec
よって、
[6 empty] | 浸透処理量Q’＝ | 0 |  |  | × | 0 |  | ＋ | 0 |  |  | × | 0
[6 empty] | ＝ | 0 |  |  | ㎥/sec | [7 empty] | ｍ3/sec(雨水流出量の50％)
浸透処理率
[5 empty] | Ｐ＝ | 0 |  |  | × | 0 |  | ＋ | 0 |  |  | × | 0 |  | × 100 ＝ |  |  |  |  | ％
[14 empty] | ∴ | 判定
Ⅳ | 取付管管径、勾配の決定
取付管流出量は次式で計算される。
|  |  | Q1＝ | Q - Q’
ここに、
|  |  |  | Ｑ1 ： 取付管流出量 |  |  |  |  | （ｍ3/sec） | [15 empty] | 流量計算（クッター公式）
[26 empty] | 管径 |  | 内径 |  | 断面積A |  | 潤辺長L |  | 径深R=A/L
|  |  |  | Ｑ ： 雨水流出量 |  |  |  |  | ＝ |  |  |  |  | ｍ3/sec | [11 empty] | 75 |  | 83 |  | 0.0054 |  | 0.2608 |  | 0.0207
[26 empty] | 100 |  | 107 |  | 0.009 |  | 0.3362 |  | 0.0268
|  |  |  | Ｑ’： 浸透処理量 |  |  |  |  | ＝ |  | 0 |  |  | ｍ3/sec |  |  | (雨水流出量 × | [5 empty] | ％） |  |  | 125 |  | 131 |  | 0.0135 |  | 0.4115 |  | 0.0328
[17 empty] | ※基準：雨水流出量の50％以上 | [8 empty] | 150 |  | 154 |  | 0.0186 |  | 0.4838 |  | 0.0384
|  |  | Ｑ１＝ |  |  |  | － | [18 empty] | 200 |  | 202 |  | 0.032 |  | 0.6346 |  | 0.0504
|  |  | ＝ |  |  |  | ｍ3/sec | [22 empty] | 0 |  | 0 |  | #DIV/0!
[25 empty] | 管径＝ |  |  |  | ㎜
|  |  | 取付管 |  |  |  | 箇所で、流出させるものとして、１箇所当り | [9 empty] | ｑ1’＝ |  |  |  | ｍ3/sec/箇所 |  |  |  | A ＝ |  | #N/A |  | ㎡
[25 empty] | R ＝ |  | #N/A |  | ｍ
|  | 流量計算(クッター公式)より | [22 empty] | n(祖度係数)＝ |  |  |  | 0.01 |  | (塩ビ管：0.010,ヒューム管：0.013)
|  |  | 取付管径及び勾配・・・・・ | [5 empty] | VUφ |  |  |  |  | 勾配 |  |  | ‰ |  |  | 取付箇所数 |  |  | 箇所 |  | 勾配＝ |  |  |  | ‰
[6 empty] | 取付管流出量ｑ1 | [5 empty] | 許容流出量Ｑ1’ | [12 empty] | V＝ | 23 | ＋ | 1 |  | ＋ | 0.00155 |  | ）×√( |  | #N/A |  | × | #VALUE! | ）
[9 empty] | ㎥/sec | [5 empty] | ㎥/sec | [12 empty] | 0.01 |  |  | #VALUE!
|  |  | 桝詳細・・・・・・ |  |  |  | 桝： | [19 empty] | 1 | ＋（ | 23 |  | ＋ | 0.00155 |  | ）× |  | 0.01
[32 empty] | #VALUE! |  |  | √ | #N/A
|  |  | 参考表 （クッター公式流量～塩化ビニル管～） | [17 empty] | （0.8ｍ/sec≦流速V≦1.5ｍ/sec） |  |  |  | ＝ | #VALUE! |  |  | ｍ/sec
|  |  | 管径 |  |  |  | 標準勾配 |  |  | 流量 |  |  |  |  | 最低勾配範囲
|  |  | ( VUφ |  | 75 ) |  | 30 |  | ‰ | 0.0064 |  |  | ㎥/sec |  | 14‰～46‰ | [9 empty] | Q＝ | A × V | [6 empty] | 公設桝規格 | [6 empty] | 管種
|  |  | VUφ |  | 100 |  | 20 |  | ‰ | 0.0106 |  |  | ㎥/sec |  | 10‰～30‰ | [9 empty] | ＝ | #N/A |  |  | × | #VALUE! |  |  | φ400(ｺﾝｸﾘｰﾄ桝(鉄蓋)底無) | [6 empty] | VUφ
|  |  | VUφ |  | 125 |  | 17 |  | ‰ | 0.0172 |  |  | ㎥/sec |  | 7‰～22‰ | [9 empty] | ＝ | #N/A |  |  | ㎥/sec |  |  |  | φ500(ｺﾝｸﾘｰﾄ桝(鉄蓋)底無) | [6 empty] | HPφ
|  |  | VUφ |  | 150 |  | 15 |  | ‰ | 0.0253 |  |  | ㎥/sec |  | 6‰～18‰ | [17 empty] | □600(ｺﾝｸﾘｰﾄ桝(鉄蓋-角枠丸蓋T25)底無)
|  |  | ( VUφ |  | 200 ） |  | 12 |  | ‰ | 0.0479 |  |  | ㎥/sec |  | 3.6‰～12‰
浸透施設断面図
Note on H129: このセルをクリックして、右に表示される「▼ボタン」をクリックし、その中から選択のこと!
Note on H135: このセルをクリックして、右に表示される「▼ボタン」をクリックし、その中から選択のこと!
Note on H144: 浸透桝への管接続箇所数が違っている場合は、下記へ入力すること!!
Note on H146: 直接入力する場合は、ここに入力すること!!
Note on I76: 上の計算欄に各数値を入力すること!！
Note on I77: 上の計算欄に各数値を入力すること!！
Note on I78: 上の計算欄に各数値を入力すること!！
Note on I79: 上の計算欄に各数値を入力すること!！
Note on I80: 上の計算欄に各数値を入力すること!！
Note on I141: 数値を変更する場合は 直接入力すること!!
Note on I153: 桝規格を選択すること
Note on J133: このセルをクリックして、右に表示される「▼ボタン」をクリックし、その中から選択のこと!
Note on J137: このセルをクリックして、右に表示される「▼ボタン」をクリックし、その中から選択のこと!
Note on J151: このセルをクリックして、右に表示される「▼ボタン」をクリックし、その中から選択のこと!
Note on K113: 変更する場合は、このセルをクリックして、右に表示される「▼ボタン」をクリックし、その中から選択のこと。 ※苫小牧の場合、ほとんどは【火山灰】で、明野新町・新開町は【細砂】(西港掘込時の発生砂埋立箇所） ボーリング柱状図で土質が判る場合は、選択のこと。
Note on K131: 直接入力すること!! ※通常は0.2～0.5m程度
Note on L151: 管径を入力すること!
Note on M416: P.2の浸透トレンチ管種別、施工延長に直接入力すること!!
Note on M417: 変更する場合は、P.2の浸透トレンチ管種別、施工延長に直接入力すること!!
Note on O115: 直接入力する場合は、ここに入力すること!!
Note on P140: 直接入力すること!!
Note on P142: 直接入力すること!!
Note on P151: 勾配を入力すること!
Note on P158: 直接入力すること!!
Note on P160: 直接入力すること!!
Note on Q129: 直接入力すること!! （※設置しない場合は、 入力しないこと。）
Note on Q135: 下記の延長内訳欄に入力すること!!
Note on R140: 直接入力すること!!
Note on R142: 直接入力すること!!
Note on T140: 直接入力すること!!
Note on T142: 直接入力すること!!
Note on V140: 直接入力すること!!
Note on V142: 直接入力すること!!
Note on V151: 取付管２箇所以上で排出する場合は、取付管箇所数を入力すること。
Note on X140: 直接入力すること!!
Note on AA167: ここを押すと、日付入力欄へジャンプします。
Note on AA431: ここを押すと、浸透条件欄へジャンプします。
Note on AA435: ここを押すと、日付入力欄へジャンプします。
Note on AB446: 上記以外の口径の場合、入力すること！
Note on AD32: 隅切長Lを入力
Note on AD34: 内角(度)を入力
Note on AD444: ﾋｭｰﾑ管の場合は、変更すること！
Note on AD445: ﾋｭｰﾑ管の場合は、変更すること！
Note on AD446: 上記以外の口径の場合、内径を入力すること！
Note on AE450: ヒューム管の場合は左側の取付管管種を「HP」にすること！ (上記内径も変更すること)
（
（
例：L=3.0m、内角90°の場合、隅切り控除面積
計算式＝ －3.0×1.5÷2
＝ －1.5×1.5
＝ －2.25㎡
a
隅切長L
※内角が90°の場合は、
ａ＝Ｌ×1/2 ｂ＝L÷√2≒L÷1.414
ｂ
ｂ
例：L=5.0m、内角90°の場合、隅切り控除面積
計算式＝ －5.0×2.5÷2
＝ －2.5×2.5
＝ －6.25㎡
内角
ａ
ｂ
隅切長L
※有孔管のみでポラコン桝を設置しない場合は、
枠内には記入しないこと。
地下水位
ha
F.L（G.L)
h3
hb
地下水位
※ポラコン桝のみで有孔管を設置しない場合は、
枠内には記入しないこと。
ｒ
Ｒ
ｌ
【※注】
浸透桝を考慮した延長は、透桝と併用する場合において、浸透桝の浸透部と約１m程度重複するため、桝間延長から桝接続１箇所に付き１ｍを控除して計算するものとする。
【※注】
浸透桝を考慮した延長は、透桝と併用する場合において、浸透桝の浸透部と約１m程度重複するため、桝間延長に桝接続１箇所に付き１ｍを加算して計算したものとする。
【※注】
浸透桝を考慮した延長は、透桝と併用する場合において、浸透桝の浸透部と約１m程度重複するため、桝間延長から桝接続１箇所に付き１ｍを控除して計算するものとする。
通常は、GL下3.0～4.0ｍ程度掘削すると地下水が湧出すため、地下水位が不明な場合は、置換材下面から地下水位までの深さを【2.0ｍ】と仮定して入力しても良い。(置換深1.5m程度)

## 浸透計算(貯留槽+ﾄﾚﾝﾁ管)
排水面積の計算 | [5 empty] | ※下記面積算出における各寸法(数値）を記載した求積図を別途添付のこと。 | [18 empty] | シート保護P/W ： 1234
| ・ | 屋根面積
|  |  | ① |  |  |  | × | [11 empty] | ＝ |  |  |  | ㎡ |  | ※計算式は、乗算となっているため、状況に応じて
|  |  | ② |  |  |  | × | [11 empty] | ＝ |  |  |  | ㎡ |  | 数式等を変更して算出のこと。
|  |  | ③ |  |  |  | × | [11 empty] | ＝ |  |  |  | ㎡
|  |  | ④ |  |  |  | × | [11 empty] | ＝ |  |  |  | ㎡
|  |  | ⑤ |  |  |  | × | [11 empty] | ＝ |  |  |  | ㎡ |  |  | 隅切り△部控除の計算は、以下の様に計算控除する。
|  |  | ⑥ |  |  |  | × | [11 empty] | ＝ |  |  |  | ㎡
|  |  | ⑦ |  |  |  | × | [11 empty] | ＝ |  |  |  | ㎡
[14 empty] | 屋根面積計 | [8 empty] | ㎡
| ・ | 道路（舗装）面積（舗装面積）
|  |  | ① |  |  |  | × | [11 empty] | ＝ |  |  |  | ㎡
|  |  | ② |  |  |  | × | [11 empty] | ＝ |  |  |  | ㎡
|  |  | ③ |  |  |  | × | [11 empty] | ＝ |  |  |  | ㎡
|  |  | ④ |  |  |  | × | [11 empty] | ＝ |  |  |  | ㎡
|  |  | ⑤ |  |  |  | × | [11 empty] | ＝ |  |  |  | ㎡
|  |  | ⑥ |  |  |  | × | [11 empty] | ＝ |  |  |  | ㎡
|  |  | ⑦ |  |  |  | × | [11 empty] | ＝ |  |  |  | ㎡
[14 empty] | 道路（舗装）面積（舗装面積）計 | [8 empty] | ㎡
| ・ | 間地面積
|  |  | ① |  |  |  | × | [11 empty] | ＝ |  |  |  | ㎡
|  |  | ② |  |  |  | × | [11 empty] | ＝ |  |  |  | ㎡
|  |  | ③ |  |  |  | × | [11 empty] | ＝ |  |  |  | ㎡
|  |  | ④ |  |  |  | × | [11 empty] | ＝ |  |  |  | ㎡
|  |  | ⑤ |  |  |  | × | [11 empty] | ＝ |  |  |  | ㎡
|  |  | ⑥ |  |  |  | × | [11 empty] | ＝ |  |  |  | ㎡
|  |  | ⑦ |  |  |  | × | [11 empty] | ＝ |  |  |  | ㎡
[14 empty] | 間地面積計 | [8 empty] | ㎡
| ・ | 公園・緑地面積 | [23 empty] | 隅切計算
|  |  | ① |  |  |  | × | [11 empty] | ＝ |  |  |  | ㎡
|  |  | ② |  |  |  | × | [11 empty] | ＝ |  |  |  | ㎡ |  |  | 隅切長L |  | 5 |  |  | ｍ
|  |  | ③ |  |  |  | × | [11 empty] | ＝ |  |  |  | ㎡
|  |  | ④ |  |  |  | × | [11 empty] | ＝ |  |  |  | ㎡ |  |  | 内 角 |  | 90 |  | 度 |  |  | 分 |  |  | 秒
|  |  | ⑤ |  |  |  | × | [11 empty] | ＝ |  |  |  | ㎡ |  |  | ＝ |  | 90 |  |  | °
|  |  | ⑥ |  |  |  | × | [11 empty] | ＝ |  |  |  | ㎡ |  |  | 計算結果
|  |  | ⑦ |  |  |  | × | [11 empty] | ＝ |  |  |  | ㎡ |  |  | ａ ≒ |  | 2.5 |  |  | ｍ
[14 empty] | 公園・緑地面積計 | [8 empty] | ㎡ |  |  | ｂ ≒ |  | 3.536 |  |  | ｍ
| ・ | 急勾配山地面積 | [23 empty] | 面積≒ |  | 6.25 |  |  | ㎡ （=L×a÷2)
|  |  | ① |  |  |  | × | [11 empty] | ＝ |  |  |  | ㎡
|  |  | ② |  |  |  | × | [11 empty] | ＝ |  |  |  | ㎡
|  |  | ③ |  |  |  | × | [11 empty] | ＝ |  |  |  | ㎡
|  |  | ④ |  |  |  | × | [11 empty] | ＝ |  |  |  | ㎡
|  |  | ⑤ |  |  |  | × | [11 empty] | ＝ |  |  |  | ㎡
|  |  | ⑥ |  |  |  | × | [11 empty] | ＝ |  |  |  | ㎡
|  |  | ⑦ |  |  |  | × | [11 empty] | ＝ |  |  |  | ㎡
[14 empty] | 急勾配山地面積計 | [8 empty] | ㎡
| ・ | 面積合計
[5 empty] | 工種別 |  |  |  | 面積計
[5 empty] | 屋根 | [7 empty] | ㎡
[5 empty] | 道路（舗装） | [7 empty] | ㎡
[5 empty] | 間地 | [7 empty] | ㎡
[5 empty] | 公園・緑地 | [7 empty] | ㎡
[5 empty] | 急勾配山地 | [7 empty] | ㎡
[5 empty] | 面積合計 | [7 empty] | ㎡
浸透施設計算書 | [18 empty] | 年 |  | 月 |  | 日 提出
（H29.6改正)
| 項 目 |  |  |  |  | 内 容
設置所在地
| 建造物名称 |  |  |  |  | 戸建住宅 ・ 集合住宅 （ 戸） ・ 店 舗 ・ 事務所 | [18 empty] | ←不要な部分は削除すること
申請者（所有者）
| 申請排水設備業者 | [13 empty] | 排水工事責任技術者
Ⅰ | 雨水流出量の算定
雨水量計算公式
[7 empty] | 降雨強度確率年： | 10 | 年
|  |  | Q= | 1 |  | ・C・I・A ＝ |  |  | 1 |  | × C × |  |  | 4879 |  |  | ×A
|  |  |  | 360 |  |  |  |  | 360 |  |  |  | （ ｔ ＋ |  | 31 | ）
ここに
|  |  |  | Q ：雨水流出量 |  |  |  |  | （ｍ3/sec）
|  |  |  | Ａ ：排出面積 |  |  |  |  | （ha） |  | ※1ha＝10,000㎡
[5 empty] | 屋根 | [5 empty] | ㎡ ＝ |  |  |  |  | ｈａ
[5 empty] | 道路(舗装) | [5 empty] | ㎡ ＝ |  |  |  |  | ｈａ
[5 empty] | 間地 | [5 empty] | ㎡ ＝ |  |  |  |  | ｈａ
[5 empty] | 公園・緑地 | [5 empty] | ㎡ ＝ |  |  |  |  | ｈａ
[5 empty] | 急勾配山地 | [5 empty] | ㎡ ＝ |  |  |  |  | ｈａ
[5 empty] | 面積計 | [5 empty] | ㎡ ≒ |  |  |  |  | ｈａ
Ｃ ：流出係数
|  |  |  | 工種別 |  |  | 流出係数 |  |  | 摘 要
|  |  |  | 屋根 |  |  | 0.85
|  |  |  | 道路(舗装) |  |  | 0.8 |  |  | すべての道路(駐車場)が舗装されるものと考える。
|  |  |  | 間地 |  |  | 0.1 |  |  | 庭園・宅地内道路を含む。
|  |  |  | 公園・緑地 |  |  | 0.1 |  |  | 児童公園・近隣公園を含む。
|  |  |  | 急勾配山地 |  |  | 0.5 |  |  | 山地流入区域の値とする。
流出係数の加重平均
|  |  |  | Ｃ＝ | 0 |  | ×0.85＋ |  | 0 |  | ×0.8＋ |  | 0 |  | ×0.1＋ |  | 0 |  | ×0.1＋ |  | 0 |  | ×0.5
≒
|  |  |  | ｔ ：流達時間 |  |  |  | 7 | min (分) として算出する。
|  |  |  | I ：降雨強度 |  |  |  | （mm/ｈｒ）
降雨強度公式 （ Ｉ10 ＝ 4879/(ｔ＋31) 最大降雨量=53.6㎜/hrより10年確率で算出 ）
|  |  |  | Ｉ＝ |  | 4879 |  |  | ＝ |  | 4879
[5 empty] | （ ｔ ＋ |  | 31 | ） |  | （ 7 ＋ |  | 31 | ）
|  |  |  | ＝ | 128.3947 |  |  | mm/ｈｒ
|  |  |  | よって、 |  |  | (Ｃ) |  |  |  | ( Ｉ ) |  |  |  | (Ａ)
|  |  |  | Ｑ＝ | 1/360× |  |  |  |  | × | 128.3947 |  |  | ×
|  |  |  | ＝ |  |  |  | ｍ3/sec
Ⅱ | 雨水浸透量の算定
1．計算条件
| （1） 透水係数 | [6 empty] | （※ﾎﾞｰﾘﾝｸﾞﾃﾞｰﾀｰ等土質判断根拠資料や透水試験結果を添付のこと)
|  |  | 現場試掘により土質種別は、 | [6 empty] | 火山灰 |  |  | と判断する。
(※直接入力する場合)
|  |  | ∴よって |  | 5.1e-05 |  |  | ｍ/sec | [8 empty] | m/sec | [7 empty] | 土質判別： |  |  | 5.1e-05 |  |  | m/sec
|  |  | 土質種別 |  |  | 粒径(㎜) |  |  | K0(㎝/sec) |  |  | K0(ｍ/sec) |  |  | K0(ｍ/hr) | [9 empty] | 土質種別 |  |  | K0(㎝/sec) |  |  | K0(ｍ/sec) |  |  | K0(ｍ/hr)
|  |  | 粘土 |  |  | 0～0.01 |  |  | 3.0×１０-6 |  |  | 3.0×１０-8 |  |  | 0.000108 | [9 empty] | 粘土 |  |  | 3e-06 |  |  | 3e-08 |  |  | 0.000108
|  |  | シルト |  |  | 0.01～0.06 |  |  | 4.5×１０-4 |  |  | 4.5×１０-6 |  |  | 0.016 | [9 empty] | シルト |  |  | 0.00045 |  |  | 4.5e-06 |  |  | 0.016
|  |  | 微細砂 |  |  | 0.06～0.10 |  |  | 3.5×１０-3 |  |  | 3.5×１０-5 |  |  | 0.126 | [9 empty] | 微細砂 |  |  | 0.0035 |  |  | 3.5e-05 |  |  | 0.126
|  |  | 火山灰 |  |  | － |  |  | 5.1×１０-3 |  |  | 5.1×１０-5 |  |  | 0.184 | [9 empty] | 火山灰 |  |  | 0.0051 |  |  | 5.1e-05 |  |  | 0.184
|  |  | 細砂 |  |  | 0.10～0.25 |  |  | 1.5×１０-2 |  |  | 1.5×１０-4 |  |  | 0.54 | [9 empty] | 細砂 |  |  | 0.015 |  |  | 0.00015 |  |  | 0.54
|  |  | 中砂 |  |  | 0.25～0.50 |  |  | 8.5×１０-2 |  |  | 8.5×１０-4 |  |  | 3.06 | [9 empty] | 中砂 |  |  | 0.085 |  |  | 0.00085 |  |  | 3.06
|  |  | 粗砂 |  |  | 0.50～1.0 |  |  | 3.5×１０-1 |  |  | 3.5×１０-3 |  |  | 12.6 | [9 empty] | 粗砂 |  |  | 0.35 |  |  | 0.0035 |  |  | 12.6
|  |  | 小砂利 |  |  | 1.0～5.0 |  |  | 3 |  |  | 3.0×１０-2 |  |  | 108 | [9 empty] | 小砂利 |  |  | 3 |  |  | 0.03 |  |  | 108
（参考：浸透型流出抑制施設の現地浸透能力調査マニュアル試案 建設省土木研究所、他）
| （2） 浸透施設 | [11 empty] | （※底なしの泥溜集水桝は浸透施設として数量に計上しない) | [11 empty] | 浸透桝 | [5 empty] | 浸透ポラコン管
|  |  | 貯留槽 | [9 empty] | 設置個数＝ | [5 empty] | 箇所 | [5 empty] | 貯留砕石槽 | [5 empty] | E-150
|  |  |  | (※各詳細寸法は別図p.9参照） | [20 empty] | 貯留槽(槽内空隙) | [5 empty] | E-200
|  |  |  | H3：GLから貯留槽上面迄の高さ(平均) | [7 empty] | m | [18 empty] | E-250
|  |  |  | 貯留槽の深さ |  |  |  | ｈ |  |  |  | m | [18 empty] | E-300
|  |  |  | 貯留槽の幅 |  |  |  | B |  |  |  | m |  |  | 貯留槽の平均空隙率 | [6 empty] | ※ | [8 empty] | E-350
|  |  |  | 貯留槽の延長 |  |  |  | L |  |  |  | m |  |  | 貯留量考慮・・・・・ |  |  |  |  | 考慮する | [10 empty] | E-400
|  |  |  | 設計水頭 |  |  |  | H |  |  |  | m | [18 empty] | E-450
|  |  |  | 貯留水深 |  |  |  | H1 |  |  |  | m |  |  |  | ※単粒度砕石の場合は空隙率：0.3 | [14 empty] | E-500
|  |  |  | 砕石厚 |  |  |  | ｔ |  |  |  | m |  |  |  | 製品の場合は空隙率の根拠資料を添付 | [14 empty] | E-600
[21 empty] | 小数第１位 | [9 empty] | E-700
|  |  | 浸透トレンチ管 | [9 empty] | 設置延長＝ | [5 empty] | ｍ | ※ | （桝間延長)
(※各詳細寸法は別図p.9参照）
|  |  |  | 貯留量考慮・・・・・ |  |  |  |  | 考慮する
|  |  | 供用年数（仮定） |  |  |  |  | 30年
[14 empty] | ※桝間延長内訳＝ |  | m＋ |  | m＋ |  | m＋ |  | m＋ |  | m | ※計算結果(p.8）
|  |  | 必要浸透処理率＝ |  |  |  |  | 50 |  | ％ |  | (平面図より) | [18 empty] | (※結果が表示されない場合は、入力データー再チェックのこと）
[14 empty] | + |  | m＋ |  | m＋ |  | m＋ |  | m＝ |  | m | [6 empty] | 浸透ﾄﾚﾝﾁ管の必要延長(※注)＝ |  |  |  | m | （浸透率50％とした場合）
|  |  | 浸透ﾎﾟﾗｺﾝ桝への浸透ﾄﾚﾝﾁ管の接続箇所数 | [30 empty] | ↓ | （桝重複部控除）
[9 empty] | 箇所 | → (浸透桝重複を考慮したﾄﾚﾝﾁ管延長＝ | [11 empty] | ｍ 【※注】 |  |  | (浸透桝重複を考慮したﾄﾚﾝﾁ管延長 | [9 empty] | m | ）～桝間延長とチェック
|  |  |  | 違っている場合入力 ↓ | [9 empty] | （ |  | m －1.0m× |  |  | 箇所) | [13 empty] | （チェック！）
箇所
(※直接入力する場合)
（3） 取付管・公共桝
|  |  | 取付管径及び勾配・・・・・ | [5 empty] | VUφ |  |  |  |  | 勾配 |  |  | ‰ |  |  | 取付箇所数 |  |  | 箇所 | [5 empty] | 浸透処理率＝ |  |  |  | ％
[9 empty] | ※基本的にVUφ100～φ150㎜の最小径とする | [11 empty] | ※1箇所迄は市負担 |  |  |  |  | ∴ | 判定
|  |  | 公共桝詳細・・・・ |  |  |  | 桝： | [18 empty] | 取付管流出量ｑ1 | [5 empty] | 許容流出量Ｑ1’
[29 empty] | ㎥/sec | [5 empty] | ㎥/sec
| （4） 地下水位 | [24 empty] | ∴
ｈ ：置換材底面から地下水位迄の深さ
|  |  | ｈa（貯留槽底面から地下水位迄の深さ）＝ | [13 empty] | ｍ | [7 empty] | 参考表 （クッター公式流量～塩化ビニル管～） | [10 empty] | （0.8ｍ/sec≦流速V≦1.5ｍ/sec）
|  |  | ｈｂ（浸透ﾄﾚﾝﾁ管 置換材底面から地下水位迄の深さ）＝ | [13 empty] | ｍ | [7 empty] | 管径 |  |  |  | 標準勾配 |  |  | 流量 |  |  |  |  | 最低勾配範囲
[25 empty] | ( VUφ |  | 75 ) |  | 30 |  | ‰ | 0.0064 |  |  | ㎥/sec |  | 14‰～46‰
[25 empty] | VUφ |  | 100 |  | 20 |  | ‰ | 0.0106 |  |  | ㎥/sec |  | 10‰～30‰
[25 empty] | VUφ |  | 125 |  | 17 |  | ‰ | 0.0172 |  |  | ㎥/sec |  | 7‰～22‰
[25 empty] | VUφ |  | 150 |  | 15 |  | ‰ | 0.0253 |  |  | ㎥/sec |  | 6‰～18‰
[25 empty] | ( VUφ |  | 200 ） |  | 12 |  | ‰ | 0.0479 |  |  | ㎥/sec |  | 3.6‰～12‰
2．浸透施設の単位浸透量、貯留量
（1）貯留槽の浸透量
貯留の浸透量は次式で計算する。
|  |  | ｑ2＝ | α×Ｑｆ ＝ α×ｋ0×ｋｆ | [11 empty] | (３)式
（「雨水浸透施設技術指針（案）調査・計画編」より）
ここに、
|  |  | ｑ2：貯留槽浸透量 | [7 empty] | （ｍ3/hr･箇所）
α：各種影響係数 ・・・・・・下記の「浸透施設の単位設計浸透量」で別途考慮
|  |  | Ｋ0：土の飽和透水係数 | [5 empty] | 5.1e-05 |  |  | m/ｓec
[8 empty] | ＝ | 0.1836 |  |  | m/hr (計算時の単位はm/hrで行う）
|  |  | Ｋｆ：比浸透量 |  |  |  | （ｍ2/ｍ2） |  |  | ※面積あたり
|  |  | Kｆ＝ | ａＨ＋ｂ |  |  | or |  | （aH＋ｂ）L |  |  |  | ※別添シート（大型貯水槽浸透Kf算出）にて算出
|  |  |  | H ：貯留槽の高さ |  |  |  |  | （※敷砂部含む。）
|  |  |  | ａ：形状係数 |  |  |  | ※別添シート（大型貯水槽浸透Kf算出）にて算出
|  |  |  | ｂ：形状係数 |  |  |  | ※別添シート（大型貯水槽浸透Kf算出）にて算出
|  |  | Kｆ＝ |  |  |  | ｍ2 |  | ※別添シート（大型貯水槽浸透Kf算出）にて算出
よって、
|  |  | ｑ2＝ | Ｋ0 |  |  | × | Kｆ
|  |  | ＝ | 0.1836 |  |  | ×
|  |  | ＝ |  |  |  | m3/hr
（2）貯留槽の貯留量
貯留槽の貯留量は次式で計算する。
|  |  | ｑ1’＝ | (B・H・Ｌ）・η | [9 empty] | (2 )式
ここに、
|  |  | ｑ1’：貯留槽の貯留量 | [7 empty] | （m3/箇所）
|  |  | H1：設計水深 | [9 empty] | m | ※別図p.9より
（※敷砂部は除外する。）
|  |  | B：貯留槽の幅 | [9 empty] | m | ※別図p.9より
（※敷砂部は除外する。）
|  |  | L：貯留槽の延長 | [9 empty] | m | ※別図p.9より
（※敷砂部は除外する。）
|  |  | H3：貯留槽上面からGL迄の高さ | [9 empty] | m | （※0.00ｍとして加算せずに算出）
|  |  | η：貯留槽の平均空隙率 | [10 empty] | 別途空隙率算出根拠資料添付
|  |  | よって、 |  | B |  |  | L |  |  | H1 |  |  | η(空隙率)
|  |  | ｑ１’＝ | ( |  |  | × |  |  | × |  |  | ）×
|  |  | ＝ |  |  |  | m3 /箇所
（※敷砂部は計算上除外する。）
（3）浸透トレンチ管の浸透量
浸透トレンチ管の浸透量は次式で計算する。
|  |  | ｑ2＝ | (8．95K＋2．55×10-4）・B・H | [11 empty] | (3)式
（ポーラスコンクリート実験式）
ここに、
|  |  | ｑ2：単位設計浸透量 |  |  |  |  | （ｍ3/sec･m）
|  |  | K ：土の透水係数 |  |  |  |  | 5.1e-05 |  |  | m/ｓec (計算時の単位はm/secで行う）
|  |  | B ：置換材の平均幅 | [7 empty] | m | ※（B1＋B2)÷2
|  |  |  | B1：置換材の下幅 | [6 empty] | m | ※別図p.9より |  |  |  | （※敷砂部は除外する。）
|  |  |  | B2：置換材の上幅 | [6 empty] | m | ※別図p.9より
|  |  | H ：置換材の高さ | [7 empty] | m | ※別図p.9より |  |  |  | （※敷砂部は除外する。）
よって、
|  |  | q 2＝ | （8.95× |  | 5.1e-05 |  |  | ＋ | 2.55 |  | ×104 ）× |  |  |  |  | ×
|  |  | ＝ |  |  |  | m3/sec・ｍ
|  |  | ＝ |  |  |  | m3/hr・ｍ |  |  |  | （＝ |  |  |  | × 3,600 sec/hr ）
（※敷砂部は計算上除外する。）
（4）浸透トレンチ管の貯留量
浸透トレンチ管の貯留量は次式で計算する。
|  |  | ｑ2’＝ | (B・H－π・D2/4)・η＋π・D2/4 | [9 empty] | (4 )式
ここに、
|  |  | q 2’：貯留量 |  |  |  | （ｍ3/ｍ）
|  |  | D ：浸透管の内径 | [10 empty] | m
|  |  | B ：置換材の平均幅 | [10 empty] | m | ※（B1＋B2)÷2
|  |  | B1：置換材の下幅 | [10 empty] | m | ※別図p.9より |  |  |  | （※敷砂部は除外する。）
|  |  | B2：置換材の上幅 | [10 empty] | m | ※別図p.9より
|  |  | H ：置換材の高さ | [10 empty] | m | ※別図p.9より |  |  |  | （※敷砂部は除外する。）
|  |  | η ：浸透管、置換材の平均空隙率 | [8 empty] | 0.3
よって、
|  |  | ｑ2’＝ | （ |  |  | × |  |  | －π× |  |  |  | 2÷4）× |  | 0.3 |  | ＋π× |  |  |  | 2÷4
|  |  | ＝ |  |  |  | m3/m
（※敷砂部は計算上除外する。）
3．浸透施設の単位設計浸透量
単位設計浸透量は次式で計算する。
|  |  | ｆｃ＝ | Ｆ×ｙ×（1-Ｄ）×（1-Ｅ）×ｑ | [7 empty] | （5）式
（「下水道雨水浸透施設技術ﾏﾆｭｱﾙ (財)下水道新技術推進機構」より）
ここに
|  |  |  | ｆｃ ：単位設計浸透量 | [5 empty] | （m3/hr･箇所） or （m3/hr･ｍ）
|  |  |  | F ：安全率 | [5 empty] | 0.8
|  |  |  | D ：降雨による影響 | [5 empty] | 0.1
ｙ ：供用期間中の目詰まりによる影響
目詰まりによる浸透能力はSS濃度,年間総降雨量、浸透施設設置密度、
供用年数等によって変化するが、一般的に次表を参考にする。
[6 empty] | 供用年数 |  |  | 5年以下 |  | 10年 |  | 30年
[6 empty] | 低減係数 |  |  | 0.9 |  | 0.8 |  | 0.5
（目詰まりによる低減率：下水道新技術推進機構マニュアルより）
[5 empty] | 供用年数を | 30年 |  | と仮定すると、
|  |  |  | ｙ ＝ |  | 0.5
E ：地下水位の影響による低減（浸透トレンチ管のみ)
浸透施設で浸透施設底面から1m未満に地下水位がある場合には、
その浸透能力を次式で低減する。
|  |  |  | E＝ | 0.47-0.47・X |  |  |  |  | （6）式
Ｘ＝浸透底面から地下水位までの距離 ０＜Ｘ＜１ｍ
[5 empty] | Ｘ＝ |  |  | ｍ （＝Hb 浸透トレンチ管 置換材底面から地下水位までの距離）
|  |  |  | 貯留槽 |  |  |  | E１＝ |  | 0 |  | （考慮しない）
|  |  |  | 浸透トレンチ管 |  |  |  | E２＝ | 0.47－0.47× |  |  |  |  | ＝
q ：単位浸透量
|  |  |  | 貯留槽 |  |  |  |  | ｑ1＝ |  |  |  |  | m3/ｈｒ・箇所
|  |  |  | 浸透トレンチ管 |  |  |  |  | ｑ2＝ |  |  |  |  | m3 /ｈｒ・m
よって、
(貯留槽)
[5 empty] | ｆｃ1＝ | 0.8 |  | × | 0.5 |  | ×（1－ |  | 0.1 |  | )×(1－ |  | 0 |  | )×
[5 empty] | ＝ |  |  |  | m3/hr・箇所
(浸透トレンチ管）
[5 empty] | ｆｃ2＝ | 0.8 |  | × | 0.5 |  | ×（1－ |  | 0.1 |  | )×(1－ |  |  |  | )×
[5 empty] | ＝ |  |  |  | m3/hr・m
4．浸透施設の単位設計処理量
浸透施設の単位設計処理量は次式で計算される。
|  | Fc= | ｆｃ×T＋ｑ’ | [7 empty] | （7）式
ここに、
|  |  | Fc ：単位設計処理量 | [7 empty] | （m3/ｈｒ・個） | or | （m3/ｈｒ・ｍ）
|  |  | T ：浸透処理時間 | [5 empty] | T＝ | 1 | 時間として
fc ：単位設計浸透量
|  |  | 貯留槽 | [10 empty] | fc1＝ |  |  |  | m3／ｈｒ･箇所
|  |  | 浸透トレンチ管 | [10 empty] | fc2＝ |  |  |  | m3／ｈｒ･m
ｑ’ ：貯留量
|  |  | 貯留槽 | [10 empty] | ｑ1’＝ |  |  |  | m3／ｈｒ･箇所
|  |  | 浸透トレンチ管 | [10 empty] | ｑ2’＝ |  |  |  | m3／ｈｒ･m
よって、
|  |  | (貯留槽) | [5 empty] | Fc1＝ |  |  |  | × | 1 | hr | ＋
[9 empty] | ＝ |  |  |  | m3/hr・箇所
[9 empty] | ＝ | 0 |  |  | m3/sec・箇所 |  |  | （＝ |  |  |  | ÷3,600hr/sec）
|  |  | (浸透トレンチ管） | [5 empty] | Fc2＝ |  |  |  | × | 1 | hr | ＋
[9 empty] | ＝ |  |  |  | m3/hr・m
[9 empty] | ＝ | 0 |  |  | m3/sec・m |  |  | （＝ |  |  |  | ÷3,600hr/sec）
Ⅲ | 必要浸透量の算定
1．必要浸透施設
貯留槽をN個設置した場合の浸透トレンチ管の延長は次式で計算される。
|  |  | 貯留槽 |  | － |  |  |  |  | の設置個数を
|  |  |  | N ： |  | － |  | 箇所 とすると、
|  | L＝ | Q － Fｃ1（貯留槽）×N | [8 empty] | （ｍ） |  | （8）式
Fc2（浸透トレンチ管）
ここに、
|  |  | Ｌ ：浸透トレンチ管必要延長 | [8 empty] | （ｍ）
|  |  | Q ：雨水流出量 | [11 empty] | m3/sec
|  |  | Fc１ ：貯留槽単位浸透量 | [8 empty] | 0 |  |  | m3/sec・箇所
|  |  | Fc2 ：浸透トレンチ管単位浸透量 | [8 empty] | 0 |  |  | m3/sec・m
|  | よって、浸透処理率を |  |  |  |  | 50 |  | ％とした場合、
[7 empty] | 雨水流出量の50％＝ |  |  |  | ｍ3/sec × |  |  | 50 |  | ％ ＝ |  |  |  |  | ｍ3/sec
[6 empty] | 浸透トレンチ管 |  |  |  |  | の延長 L は、
|  |  | L＝ |  |  |  |  | － | 0 |  |  | × | 0
0
|  |  | ＝ | － |  |  | ｍ
|  |  | L≒ |  |  |  | m 必要となる。（浸透処理率を | [6 empty] | 50 |  | ％とした場合）
※計算結果の浸透ﾄﾚﾝﾁ管は有効延長である。貯留槽と併用する場合は、貯留槽の浸透
部と約１m程度重複するため、実延長を接続１箇所に付き１ｍ加算して施工すること。
2．浸透処理率
浸透処理率は次式で計算される。
|  | Ｐ＝ |  | Fｃ1（貯留槽）×N＋Ｆｃ2(浸透トレンチ管)×L | [10 empty] | × | 100 |  |  | （9）式
Ｑ
ここに、
|  |  | Ｐ ：浸透処理率 | [6 empty] | （％） | [8 empty] | 貯留槽
-
|  |  | Ｌ ：浸透トレンチ管延長（桝間延長) | [8 empty] | 0 |  |  | ｍ |  |  |  | 浸透トレンチ管
[11 empty] | (貯留槽重複を考慮したﾄﾚﾝﾁ管延長＝ | 0 |  |  | ｍ） 【※注】 |  |  |  | -
|  |  | Fc１ ：貯留槽単位浸透量 | [8 empty] | 0 |  |  | m3/sec・個
|  |  | Fc2 ：浸透トレンチ管単位浸透量 | [8 empty] | 0 |  |  | m3/sec・m
|  |  | Ｎ ：貯留槽設置数量 | [8 empty] | 0 |  |  | 箇所
|  |  | Ｑ ：雨水流出量 | [11 empty] | ｍ3/sec
よって、
[6 empty] | 浸透処理量Q’＝ | 0 |  |  | × | 0 |  | ＋ | 0 |  |  | × | 0
[6 empty] | ＝ | 0 |  |  | ㎥/sec | [7 empty] | ｍ3/sec(雨水流出量の50％)
浸透処理率
[5 empty] | Ｐ＝ | 0 |  |  | × | 0 |  | ＋ | 0 |  |  | × | 0 |  | × 100 ＝ |  |  |  |  | ％
[14 empty] | ∴ | 判定
Ⅳ | 取付管管径、勾配の決定
取付管流出量は次式で計算される。
|  |  | Q1＝ | Q - Q’
ここに、
|  |  |  | Ｑ1 ： 取付管流出量 |  |  |  |  | （ｍ3/sec） | [15 empty] | 流量計算（クッター公式）
[26 empty] | 管径 |  | 内径 |  | 断面積A |  | 潤辺長L |  | 径深R=A/L
|  |  |  | Ｑ ： 雨水流出量 |  |  |  |  | ＝ |  |  |  |  | ｍ3/sec | [11 empty] | 75 |  | 83 |  | 0.0054 |  | 0.2608 |  | 0.0207
[26 empty] | 100 |  | 107 |  | 0.009 |  | 0.3362 |  | 0.0268
|  |  |  | Ｑ’： 浸透処理量 |  |  |  |  | ＝ |  | 0 |  |  | ｍ3/sec |  |  | (雨水流出量 × | [5 empty] | ％） |  |  | 125 |  | 131 |  | 0.0135 |  | 0.4115 |  | 0.0328
[17 empty] | ※基準：雨水流出量の50％以上 | [8 empty] | 150 |  | 154 |  | 0.0186 |  | 0.4838 |  | 0.0384
|  |  | Ｑ１＝ |  |  |  | － | [18 empty] | 200 |  | 202 |  | 0.032 |  | 0.6346 |  | 0.0504
|  |  | ＝ |  |  |  | ｍ3/sec | [22 empty] | 0 |  | 0 |  | #DIV/0!
[25 empty] | 管径＝ |  |  |  | ㎜
|  |  | 取付管 |  |  |  | 箇所で、流出させるものとして、1箇所当り | [9 empty] | ｑ1’＝ |  |  |  | ｍ3/sec/箇所 |  |  |  | A ＝ |  | #N/A |  | ㎡
[25 empty] | R ＝ |  | #N/A |  | ｍ
|  | 流量計算(クッター公式)より | [22 empty] | n(祖度係数)＝ |  |  |  | 0.01 |  | (塩ビ管：0.010,ヒューム管：0.013)
|  |  | 取付管径及び勾配・・・・・ | [5 empty] | VUφ |  |  |  |  | 勾配 |  |  | ‰ |  |  | 取付箇所数 |  |  | 箇所 |  | 勾配＝ |  |  |  | ‰
[6 empty] | 取付管流出量ｑ1 | [5 empty] | 許容流出量Ｑ1’ | [12 empty] | V＝ | 23 | ＋ | 1 |  | ＋ | 0.00155 |  | ）×√( |  | #N/A |  | × | #VALUE! | ）
[9 empty] | ㎥/sec | [5 empty] | ㎥/sec | [12 empty] | 0.01 |  |  | #VALUE!
|  |  | 桝詳細・・・・・・ |  |  |  | 桝： | [19 empty] | 1 | ＋（ | 23 |  | ＋ | 0.00155 |  | ）× |  | 0.01
[32 empty] | #VALUE! |  |  | √ | #N/A
|  |  | 参考表 （クッター公式流量～塩化ビニル管～） | [17 empty] | （0.8ｍ/sec≦流速V≦1.5ｍ/sec） |  |  |  | ＝ | #VALUE! |  |  | ｍ/sec
|  |  | 管径 |  |  |  | 標準勾配 |  |  | 流量 |  |  |  |  | 最低勾配範囲
|  |  | ( VUφ |  | 75 ) |  | 30 |  | ‰ | 0.0064 |  |  | ㎥/sec |  | 14‰～46‰ | [9 empty] | Q＝ | A × V | [6 empty] | 公設桝規格 | [6 empty] | 管種
|  |  | VUφ |  | 100 |  | 20 |  | ‰ | 0.0106 |  |  | ㎥/sec |  | 10‰～30‰ | [9 empty] | ＝ | #N/A |  |  | × | #VALUE! |  |  | φ400(ｺﾝｸﾘｰﾄ桝(鉄蓋)底無) | [6 empty] | VUφ
|  |  | VUφ |  | 125 |  | 17 |  | ‰ | 0.0172 |  |  | ㎥/sec |  | 7‰～22‰ | [9 empty] | ＝ | #N/A |  |  | ㎥/sec |  |  |  | φ500(ｺﾝｸﾘｰﾄ桝(鉄蓋)底無) | [6 empty] | HPφ
|  |  | VUφ |  | 150 |  | 15 |  | ‰ | 0.0253 |  |  | ㎥/sec |  | 6‰～18‰ | [17 empty] | □600(ｺﾝｸﾘｰﾄ桝(鉄蓋-角枠丸蓋T25)底無)
|  |  | ( VUφ |  | 200 ） |  | 12 |  | ‰ | 0.0479 |  |  | ㎥/sec |  | 3.6‰～12‰
浸透施設断面図
Note on E193: 別添シート（大型貯水槽浸透Kf算出）の算出結果を直接入力すること!!
Note on H129: このセルをクリックして、右に表示される「▼ボタン」をクリックし、その中から選択のこと!
Note on H139: このセルをクリックして、右に表示される「▼ボタン」をクリックし、その中から選択のこと!
Note on H148: 浸透桝への管接続箇所数が違っている場合は、下記に入力すること!!
Note on H150: 直接入力する場合は、ここに入力すること!!
Note on I76: 上の計算欄に各数値を入力すること!！
Note on I77: 上の計算欄に各数値を入力すること!！
Note on I78: 上の計算欄に各数値を入力すること!！
Note on I79: 上の計算欄に各数値を入力すること!！
Note on I80: 上の計算欄に各数値を入力すること!！
Note on I145: 数値を変更する場合は 直接入力すること!!
Note on I157: 桝規格を選択すること
Note on J141: このセルをクリックして、右に表示される「▼ボタン」をクリックし、その中から選択のこと!
Note on J155: このセルをクリックして、右に表示される「▼ボタン」をクリックし、その中から選択のこと!
Note on K113: 変更する場合は、このセルをクリックして、右に表示される「▼ボタン」をクリックし、その中から選択のこと。 ※苫小牧の場合、ほとんどは【火山灰】で、明野新町・新開町の一部は【細砂】(西港掘込時の発生砂埋立箇所） ボーリング柱状図で土質が判る場合は、選択のこと。
Note on K131: 直接入力すること!! ※1.5ｍ以下 算定式適用範囲目安
Note on K132: 直接入力すること!!
Note on K133: 直接入力すること!!
Note on K134: 直接入力すること!!
Note on K135: 直接入力すること!!
Note on K137: 直接入力すること!!
Note on L155: 管径を入力すること!
Note on M388: P.2の浸透トレンチ管種別、施工延長に直接入力すること!!
Note on M389: 変更する場合は、P.2の浸透トレンチ管種別、施工延長に直接入力すること!!
Note on O115: 直接入力する場合は、ここに入力すること!!
Note on P144: 直接入力すること!!
Note on P146: 直接入力すること!!
Note on P155: 勾配を入力すること!
Note on P162: 直接入力すること!!
Note on P164: 直接入力すること!!
Note on Q129: 直接入力すること!! （※設置しない場合は、 入力しないこと。）
Note on Q139: 下記の延長内訳欄に入力すること!!
Note on R144: 直接入力すること!!
Note on R146: 直接入力すること!!
Note on T144: 直接入力すること!!
Note on T146: 直接入力すること!!
Note on U133: 直接入力すること!!
Note on U134: このセルをクリックして、右に表示される「▼ボタン」をクリックし、その中から選択のこと!
Note on V144: 直接入力すること!!
Note on V146: 直接入力すること!!
Note on V155: 取付管２箇所以上で排出する場合は、取付管箇所数を入力すること。
Note on X144: 直接入力すること!!
Note on AA403: ここを押すと、浸透条件入力欄へジャンプします。
Note on AA407: ここを押すと、日付入力欄へジャンプします。
Note on AB171: ここを押すと、日付入力欄へジャンプします。
Note on AB418: 上記以外の口径の場合、入力すること！
Note on AD32: 隅切長Lを入力
Note on AD34: 内角(度)を入力
Note on AD416: ﾋｭｰﾑ管の場合は、変更すること！
Note on AD417: ﾋｭｰﾑ管の場合は、変更すること！
Note on AD418: 上記以外の口径の場合、内径を入力すること！
Note on AE422: ヒューム管の場合は左側の取付管管種を「HP」にすること！ (上記内径も変更すること)
（
（
例：L=3.0m、内角90°の場合、隅切り控除面積
計算式＝ －3.0×1.5÷2
＝ －1.5×1.5
＝ －2.25㎡
a
隅切長L
※内角が90°の場合は、
ａ＝Ｌ×1/2 ｂ＝L÷√2≒L÷1.414
ｂ
ｂ
例：L=5.0m、内角90°の場合、隅切り控除面積
計算式＝ －5.0×2.5÷2
＝ －2.5×2.5
＝ －6.25㎡
内角
ａ
ｂ
隅切長L
【※注】
貯留槽を考慮した延長は、貯留槽と併用する場合において、貯留槽の浸透部と約１m程度重複するため、浸透ﾄﾚﾝﾁ管延長から貯留槽接続１箇所に付き１ｍを控除して計算するものとする。
地下水位
ha
F.L（G.L)
h3
hb
地下水位
※ポラコン桝のみでトレンチ管を設置しない場合
は、 枠内には記入しないこと。
※トレンチ管のみで貯留槽を設置しない場合
は、枠内には記入しないこと。
【※注】
浸透桝を考慮した延長は、透桝と併用する場合において、浸透桝の浸透部と約１m程度重複するため、桝間延長に桝接続１箇所に付き１ｍを加算して計算したものとする。
【※注】
浸透桝を考慮した延長は、透桝と併用する場合において、浸透桝の浸透部と約１m程度重複するため、桝間延長から桝接続１箇所に付き１ｍを控除して計算するものとする。
通常は、GL下3.0～4.0ｍ程度掘削すると地下水が湧出すため、地下水位が不明な場合は、置換材下面から地下水位までの深さを【2.0ｍ】と仮定して入力しても良い。(置換深1.5m程度)

## 大型貯水槽浸透Kf算出
貯留槽 浸透Kf値算出 | [12 empty] | （H29.10改正)
| 透水性舗装 (浸透池) | 大型貯留槽(側面及び底面) | [5 empty] | 大型貯留槽(底面のみ)
| 面積≧400㎡ | W= 5m | W=10m | W=20ｍ | W=30m | W=40m | W=50m | W= 5m | W=10m | W=20ｍ | W=30m | W=40m | W=50m
| K=aH+b | K=(aH+b)L | K=(aH+b)L | K=(aH+b)L | K=(aH+b)L | K=(aH+b)L | K=(aH+b)L | K=(aH+b)L | K=(aH+b)L | K=(aH+b)L | K=(aH+b)L | K=(aH+b)L | K=(aH+b)L
a |  | 8.83X＾-0.461 | 7.88X＾-0.446 | 7.06X＾-0.452 | 6.43X＾-0.444 | 5.97X＾-0.440 | 5.62X＾-0.442 | 1.94X＾-0.328 | 2.29X＾-0.397 | 2.37X＾-0.488 | 2.17X＾-0.518 | 1.96X＾-0.554 | 1.76X＾-0.609
| 0.014 | 8.83 | 7.88 | 7.06 | 6.43 | 5.97 | 5.62 | 1.698 | 1.706 | 2.37 | 2.17 | 1.96 | 1.76
X(=L/W) |  | 1 | 1 | 1 | 1 | 1 | 1 | 1.5 | 2.1 | 1 | 1 | 1 | 1
X範囲(1～5) |  | 範囲内 | 範囲内 | 範囲内 | 範囲内 | 範囲内 | 範囲内 | 範囲内 | 範囲内 | 範囲内 | 範囲内 | 範囲内 | 範囲内
b | 1.287 | 7.03 | 14 | 27.06 | 39.75 | 52.25 | 64.68 | 7.57 | 13.84 | 26.36 | 38.79 | 51.16 | 63.5
W (m) | 20 | 5 | 10 | 20 | 30 | 40 | 50 | 5 | 10 | 20 | 30 | 40 | 50
L (m) | 20 | 5 | 10 | 20 | 30 | 40 | 50 | 7.5 | 21 | 20 | 30 | 40 | 50
H (m) | 1.5 | 1.5 | 1.5 | 1.5 | 1.5 | 1.5 | 1.5 | 1.5 | 1.5 | 1.5 | 1.5 | 1.5 | 1.5
Kｆ (㎡) | 523.2 | 101.375 | 258.2 | 753 | 1481.85 | 2448.2 | 3655.5 | 75.878 | 344.379 | 598.3 | 1261.35 | 2164 | 3307
選択 |  | ○
比例配分Kf値計算 |  | （※幅(W)、長さ(L)、H(深さ)は上記表の按分する両方の各欄に各々数値を入力し、選択欄の該当箇所に「○」を入力すること）
Kｆ (㎡)
比例按分Kｆ (㎡)
Kｆ (㎡)
比例按分Kｆ (㎡)
Kｆ (㎡)
比例按分Kｆ (㎡)
Kｆ (㎡)
比例按分Kｆ (㎡)
Kｆ (㎡)
比例按分Kｆ (㎡)
Kf(㎡)
| 片面浸透なし |  | Kf(㎡)×補正係数＝ |  |  | × | 0.73 | ＝ |  | ㎡
| 底目浸透のみ |  | Kf(㎡)×補正係数＝ |  |  | × | 0.45 | ＝ |  | ㎡
| 側面浸透のみ |  | Kf(㎡)×補正係数＝ |  |  | × | 0.55 | ＝ |  | ㎡
| 付加水圧がかかる |  | Kf(㎡)×補正係数＝ |  |  | × | 1.26 | ＝ |  | ㎡
Note on B11: 貯水槽の幅を入力のこと!
Note on B12: 貯水槽の長さを入力のこと!
Note on B13: 貯水槽の深さを入力のこと!
Note on B16: 該当する選択欄に「○」を入力すること 幅員(W）,延長(L)、設計水深(H)の欄に数値を入れること
Note on C11: 貯水槽の幅を入力のこと! 比例按分する場合は、
Note on C12: 貯水槽の長さを入力のこと!
Note on C13: 貯水槽の深さを入力のこと!
Note on C16: 該当する選択欄に「○」を入力すること 幅員(W）,延長(L)、設計水深(H)の欄に数値を入れること
Note on C19: 該当する選択欄に「○」を入力すること 幅員(W）,延長(L)、設計水深(H)は、按分する両方の欄に同じ数値を入れること
Note on C20: 該当する選択欄に「○」を入力すること 幅員(W）,延長(L)、設計水深(H)は、按分する両方の欄に同じ数値を入れること
Note on D11: 貯水槽の幅を入力のこと!
Note on D12: 貯水槽の長さを入力のこと!
Note on D13: 貯水槽の深さを入力のこと!
Note on D16: 該当する選択欄に「○」を入力すること 幅員(W）,延長(L)、設計水深(H)の欄に数値を入れること
Note on D19: 該当する選択欄に「○」を入力すること 幅員(W）,延長(L)、設計水深(H)は、按分する両方の欄に同じ数値を入れること
Note on D21: 該当する選択欄に「○」を入力すること 幅員(W）,延長(L)、設計水深(H)は、按分する両方の欄に同じ数値を入れること
Note on D22: 該当する選択欄に「○」を入力すること 幅員(W）,延長(L)、設計水深(H)は、按分する両方の欄に同じ数値を入れること
Note on E11: 貯水槽の幅を入力のこと!
Note on E12: 貯水槽の長さを入力のこと!
Note on E13: 貯水槽の深さを入力のこと!
Note on E16: 該当する選択欄に「○」を入力すること 幅員(W）,延長(L)、設計水深(H)の欄に数値を入れること
Note on E21: 該当する選択欄に「○」を入力すること 幅員(W）,延長(L)、設計水深(H)は、按分する両方の欄に同じ数値を入れること
Note on E23: 該当する選択欄に「○」を入力すること 幅員(W）,延長(L)、設計水深(H)は、按分する両方の欄に同じ数値を入れること
Note on E24: 該当する選択欄に「○」を入力すること 幅員(W）,延長(L)、設計水深(H)は、按分する両方の欄に同じ数値を入れること
Note on F11: 貯水槽の幅を入力のこと!
Note on F12: 貯水槽の長さを入力のこと!
Note on F13: 貯水槽の深さを入力のこと!
Note on F16: 該当する選択欄に「○」を入力すること 幅員(W）,延長(L)、設計水深(H)の欄に数値を入れること
Note on F23: 該当する選択欄に「○」を入力すること 幅員(W）,延長(L)、設計水深(H)は、按分する両方の欄に同じ数値を入れること
Note on F25: 該当する選択欄に「○」を入力すること 幅員(W）,延長(L)、設計水深(H)は、按分する両方の欄に同じ数値を入れること
Note on F26: 該当する選択欄に「○」を入力すること 幅員(W）,延長(L)、設計水深(H)は、按分する両方の欄に同じ数値を入れること
Note on G11: 貯水槽の幅を入力のこと!
Note on G12: 貯水槽の長さを入力のこと!
Note on G13: 貯水槽の深さを入力のこと!
Note on G16: 該当する選択欄に「○」を入力すること 幅員(W）,延長(L)、設計水深(H)の欄に数値を入れること
Note on G25: 該当する選択欄に「○」を入力すること 幅員(W）,延長(L)、設計水深(H)は、按分する両方の欄に同じ数値を入れること
Note on G27: 該当する選択欄に「○」を入力すること 幅員(W）,延長(L)、設計水深(H)は、按分する両方の欄に同じ数値を入れること
Note on G28: 該当する選択欄に「○」を入力すること 幅員(W）,延長(L)、設計水深(H)は、按分する両方の欄に同じ数値を入れること
Note on H11: 貯水槽の幅を入力のこと!
Note on H12: 貯水槽の長さを入力のこと!
Note on H13: 貯水槽の深さを入力のこと!
Note on H16: 該当する選択欄に「○」を入力すること 幅員(W）,延長(L)、設計水深(H)の欄に数値を入れること
Note on H27: 該当する選択欄に「○」を入力すること 幅員(W）,延長(L)、設計水深(H)は、按分する両方の欄に同じ数値を入れること
Note on I11: 貯水槽の幅を入力のこと!
Note on I12: 貯水槽の長さを入力のこと!
Note on I13: 貯水槽の深さを入力のこと!
Note on I16: 該当する選択欄に「○」を入力すること 幅員(W）,延長(L)、設計水深(H)の欄に数値を入れること
Note on I19: 該当する選択欄に「○」を入力すること 幅員(W）,延長(L)、設計水深(H)は、按分する両方の欄に同じ数値を入れること
Note on I20: 該当する選択欄に「○」を入力すること 幅員(W）,延長(L)、設計水深(H)は、按分する両方の欄に同じ数値を入れること
Note on J11: 貯水槽の幅を入力のこと!
Note on J12: 貯水槽の長さを入力のこと!
Note on J13: 貯水槽の深さを入力のこと!
Note on J16: 該当する選択欄に「○」を入力すること 幅員(W）,延長(L)、設計水深(H)の欄に数値を入れること
Note on J19: 該当する選択欄に「○」を入力すること 幅員(W）,延長(L)、設計水深(H)は、按分する両方の欄に同じ数値を入れること
Note on J21: 該当する選択欄に「○」を入力すること 幅員(W）,延長(L)、設計水深(H)は、按分する両方の欄に同じ数値を入れること
Note on J22: 該当する選択欄に「○」を入力すること 幅員(W）,延長(L)、設計水深(H)は、按分する両方の欄に同じ数値を入れること
Note on K11: 貯水槽の幅を入力のこと!
Note on K12: 貯水槽の長さを入力のこと!
Note on K13: 貯水槽の深さを入力のこと!
Note on K16: 該当する選択欄に「○」を入力すること 幅員(W）,延長(L)、設計水深(H)の欄に数値を入れること
Note on K21: 該当する選択欄に「○」を入力すること 幅員(W）,延長(L)、設計水深(H)は、按分する両方の欄に同じ数値を入れること
Note on K23: 該当する選択欄に「○」を入力すること 幅員(W）,延長(L)、設計水深(H)は、按分する両方の欄に同じ数値を入れること
Note on K24: 該当する選択欄に「○」を入力すること 幅員(W）,延長(L)、設計水深(H)は、按分する両方の欄に同じ数値を入れること
Note on L11: 貯水槽の幅を入力のこと!
Note on L12: 貯水槽の長さを入力のこと!
Note on L13: 貯水槽の深さを入力のこと!
Note on L16: 該当する選択欄に「○」を入力すること 幅員(W）,延長(L)、設計水深(H)の欄に数値を入れること
Note on L23: 該当する選択欄に「○」を入力すること 幅員(W）,延長(L)、設計水深(H)は、按分する両方の欄に同じ数値を入れること
Note on L25: 該当する選択欄に「○」を入力すること 幅員(W）,延長(L)、設計水深(H)は、按分する両方の欄に同じ数値を入れること
Note on L26: 該当する選択欄に「○」を入力すること 幅員(W）,延長(L)、設計水深(H)は、按分する両方の欄に同じ数値を入れること
Note on M11: 貯水槽の幅を入力のこと!
Note on M12: 貯水槽の長さを入力のこと!
Note on M13: 貯水槽の深さを入力のこと!
Note on M16: 該当する選択欄に「○」を入力すること 幅員(W）,延長(L)、設計水深(H)の欄に数値を入れること
Note on M25: 該当する選択欄に「○」を入力すること 幅員(W）,延長(L)、設計水深(H)は、按分する両方の欄に同じ数値を入れること
Note on M27: 該当する選択欄に「○」を入力すること 幅員(W）,延長(L)、設計水深(H)は、按分する両方の欄に同じ数値を入れること
Note on M28: 該当する選択欄に「○」を入力すること 幅員(W）,延長(L)、設計水深(H)は、按分する両方の欄に同じ数値を入れること
Note on N11: 貯水槽の幅を入力のこと!
Note on N12: 貯水槽の長さを入力のこと!
Note on N13: 貯水槽の深さを入力のこと!
Note on N16: 該当する選択欄に「○」を入力すること 幅員(W）,延長(L)、設計水深(H)の欄に数値を入れること
Note on N27: 該当する選択欄に「○」を入力すること 幅員(W）,延長(L)、設計水深(H)は、按分する両方の欄に同じ数値を入れること
増補改訂雨水浸透施設技術指針[案]調査･計画編(p54)より
増補改訂雨水浸透施設技術指針[案]調査･計画編(p51)より
増補改訂雨水浸透施設技術指針[案]調査･計画編(p53)より

## 図(桝+ﾄﾚﾝﾁ管)
浸透施設断面図 | [16 empty] | シート保護P/W ： 1234
[17 empty] | 浸透ポラコン桝 |  | a(㎜) |  | h(㎜) |  | ｈ1(㎜) |  | h2(㎜) |  | b2(㎜) |  |  | t(㎜) |  | d(㎜) | b(㎜) | b1(㎜)
|  |  | 浸透ポラコン桝 | [13 empty] | EM-J型 |  | 1300 |  | 800 |  | 400 |  | 100 |  | 340 |  |  | 80 |  | 400 | 900 | 2200
[14 empty] | （単位：mm） |  |  | EM-Ⅱ型 |  | 1300 |  | 800 |  | 400 |  | 100 |  | 340 |  |  | 80 |  | 500 | 1000 | 2300
[7 empty] | ※単粒度砕石は空隙率30%以上 | [5 empty] | 透水ｼｰﾄ (不織布) |  |  |  | EM-Ⅱ(B)型 |  | 1500 |  | 1000 |  | 400 |  | 100 |  | 360 |  |  | 120 |  | 400 | 1000 | 2500
[13 empty] | (引張強度490N/5㎝以下) |  |  |  | EM-Ⅰ(Ａ)型 |  | 1500 |  | 1000 |  | 400 |  | 100 |  | 360 |  |  | 120 |  | 600 | 1200 | 2700
[17 empty] | EM-Ⅰ(B)型 |  | 1700 |  | 1200 |  | 400 |  | 100 |  | 300 |  |  | 150 |  | 800 | 1400 | 3100
[5 empty] | Ｈ3 |  |  |  | 埋戻土 | [7 empty] | EM-0型 |  | 1500 |  | 1000 |  | 400 |  | 100 |  | 300 |  |  | 150 |  | 1100 | 1700 | 3200
[17 empty] | 浸生樹1860型 |  | 1700 |  | 1200 |  | 400 |  | 100 |  | 340 |  |  | 180 |  | 1500 | 2200 | 3900
[17 empty] | EW-900 (φ900) |  | 1500 |  | 1000 |  | 400 |  | 100 |  | 200 |  |  | 150 |  | 900 | 1400 | 2900
[17 empty] | EW-1200 (φ1200) |  | 1500 |  | 1000 |  | 400 |  | 100 |  | 200 |  |  | 150 |  | 1200 | 1700 | 3200
[10 empty] | 置換材 | [6 empty] | EW-1500 (φ1500) |  | 1500 |  | 1000 |  | 400 |  | 100 |  | 180 |  |  | 160 |  | 1500 | 2000 | 3500
[8 empty] | 1:0.5 |  |  | 単粒度砕石
※
[15 empty] | ※置換材の幅ｂを変更する場合 |  |  | H3 |  |  |  | 埋戻土
|  | 置換材下面 | [12 empty] | は、上記表のｂ欄の該当箇所欄
に直接入力すること。
[15 empty] | ※置換材の厚さａを変更する場合 |  |  |  | h
[15 empty] | は、上記表のａ欄の該当箇所欄 |  |  | ａ
[15 empty] | に直接入力すること。 | [5 empty] | 1:0.5
| 地下水位 |  |  | WL
h1
※単粒度砕石は空隙率30%以上
h2
[24 empty] | b2 | t | d |  | t | b2
b
b1
浸透トレンチ管
[14 empty] | （単位：mm） |  |  | 浸透トレンチ管 |  | a(㎜) |  | h1(㎜) |  | ｈ2(㎜) |  | h3(㎜) |  | h4(㎜) |  |  | D(㎜) |  | t(㎜) | B(㎜) | B1(㎜)
[7 empty] | ※単粒度砕石は空隙率30%以上 | [5 empty] | 透水ｼｰﾄ (不織布) |  |  |  | E-150 |  | 650 |  | 150 |  | 220 |  | 180 |  | 100 |  |  | 150 |  | 35 | 350 | 1000
[13 empty] | (引張強度490N/5㎝以下) |  |  |  | E-200 |  | 700 |  | 150 |  | 280 |  | 170 |  | 100 |  |  | 200 |  | 40 | 400 | 1100
[17 empty] | E-250 |  | 750 |  | 150 |  | 340 |  | 160 |  | 100 |  |  | 250 |  | 45 | 450 | 1200
[6 empty] | Ｈ | [10 empty] | E-300 |  | 800 |  | 150 |  | 400 |  | 150 |  | 100 |  |  | 300 |  | 50 | 500 | 1300
[9 empty] | 埋戻土 | [7 empty] | E-350 |  | 850 |  | 150 |  | 450 |  | 150 |  | 100 |  |  | 350 |  | 50 | 550 | 1400
[17 empty] | E-400 |  | 900 |  | 150 |  | 510 |  | 140 |  | 100 |  |  | 400 |  | 55 | 600 | 1500
[17 empty] | E-450 |  | 1000 |  | 150 |  | 566 |  | 184 |  | 100 |  |  | 450 |  | 58 | 650 | 1650
[11 empty] | 置換材 | [5 empty] | E-500 |  | 1050 |  | 150 |  | 626 |  | 174 |  | 100 |  |  | 500 |  | 63 | 750 | 1800
[8 empty] | 1:0.5 |  |  | 単粒度砕石 | [5 empty] | E-600 |  | 1150 |  | 150 |  | 750 |  | 150 |  | 100 |  |  | 600 |  | 75 | 850 | 2000
[12 empty] | ※ |  |  |  |  | E-700 |  | 1300 |  | 150 |  | 874 |  | 176 |  | 100 |  |  | 700 |  | 87 | 1000 | 2300
[20 empty] | H | [6 empty] | D |  |  | t
[28 empty] | D |  |  | ｔ
h1
| 地下水位 |  |  | WL | [11 empty] | ※置換材の幅Ｂを変更する場合 |  |  |  | a
[16 empty] | は、上記表のＢ欄の該当箇所欄 |  |  |  |  | h2
[16 empty] | に直接入力すること。 | [6 empty] | 1:0.5
[16 empty] | ※置換材の厚さａを変更する場合 |  |  |  |  | h3
は、上記表のａ欄の該当箇所欄
に直接入力すること。
h4
B
B1
敷砂
敷砂
敷砂
敷砂

## 図(桝+有孔管)
浸透施設断面図 | [16 empty] | シート保護P/W ： 1234
[17 empty] | 浸透ポラコン桝 |  | a(㎜) | h(㎜) |  | ｈ1(㎜) |  | h2(㎜) |  | b2(㎜) |  |  | t(㎜) | d(㎜) | b(㎜) | b1(㎜)
|  |  | 浸透ポラコン桝 | [13 empty] | EM-J型 |  | 1300 | 800 |  | 400 |  | 100 |  | 340 |  |  | 80 | 400 | 900 | 2200
[14 empty] | （単位：mm） |  |  | EM-Ⅱ型 |  | 1300 | 800 |  | 400 |  | 100 |  | 340 |  |  | 80 | 500 | 1000 | 2300
[6 empty] | ※単粒度砕石は空隙率30%以上 | [5 empty] | 透水ｼｰﾄ (不織布) |  |  |  |  | EM-Ⅱ(B)型 |  | 1500 | 1000 |  | 400 |  | 100 |  | 360 |  |  | 120 | 400 | 1000 | 2500
[12 empty] | (引張強度490N/5㎝以下) |  |  |  |  | EM-Ⅰ(Ａ)型 |  | 1500 | 1000 |  | 400 |  | 100 |  | 360 |  |  | 120 | 600 | 1200 | 2700
[17 empty] | EM-Ⅰ(B)型 |  | 1700 | 1200 |  | 400 |  | 100 |  | 300 |  |  | 150 | 800 | 1400 | 3100
[5 empty] | Ｈ3 |  |  | 埋戻土 | [8 empty] | EM-0型 |  | 1500 | 1000 |  | 400 |  | 100 |  | 300 |  |  | 150 | 1100 | 1700 | 3200
[17 empty] | 浸生樹1860型 |  | 1700 | 1200 |  | 400 |  | 100 |  | 340 |  |  | 180 | 1500 | 2200 | 3900
[17 empty] | EW-900 (φ900) |  | 1500 | 1000 |  | 400 |  | 100 |  | 200 |  |  | 150 | 900 | 1400 | 2900
[17 empty] | EW-1200 (φ1200) |  | 1500 | 1000 |  | 400 |  | 100 |  | 200 |  |  | 150 | 1200 | 1700 | 3200
[9 empty] | 置換材 | [7 empty] | EW-1500 (φ1500) |  | 1500 | 1000 |  | 400 |  | 100 |  | 180 |  |  | 160 | 1500 | 2000 | 3500
[7 empty] | 1:0.5 |  |  | 単粒度砕石
※
[15 empty] | ※置換材の幅ｂを変更する場合 |  |  | Ｈ3 |  |  | 埋戻土
|  | 置換材下面 | [12 empty] | は、上記表のｂ欄の該当箇所欄
に直接入力すること。
[15 empty] | ※置換材の厚さａを変更する場合 |  |  |  | h
[15 empty] | は、上記表のａ欄の該当箇所欄 |  |  | ａ
[15 empty] | に直接入力すること。 |  |  |  |  | 1:0.5
| 地下水位 |  |  | WL
h1
h2
[23 empty] | b2 | t | d |  | t | b2
b
b1
浸透塩ビ有孔管
[14 empty] | （単位：mm） |  |  | 浸透塩ビ有効管 |  | B(㎜) | W(㎜) |  | C(㎜) |  | ｄ(㎜) |  | D(㎜) |  |  | A(㎜)
[6 empty] | ※単粒度砕石は空隙率30%以上 | [6 empty] | 透水ｼｰﾄ (不織布) |  |  |  | UPO 75 |  | 350 | 400 |  | 50 |  | 83 |  | 89 |  |  | 150
[13 empty] | (引張強度490N/5㎝以下) |  |  |  | UPO 100 |  | 450 | 400 |  | 50 |  | 107 |  | 114 |  |  | 150
[17 empty] | UPO 125 |  | 500 | 400 |  | 50 |  | 131 |  | 140 |  |  | 200
[5 empty] | A | [11 empty] | UPO 150 |  | 600 | 450 |  | 50 |  | 154 |  | 165 |  |  | 200
[8 empty] | 埋戻土 | [8 empty] | UPO 200 |  | 650 | 500 |  | 50 |  | 202 |  | 216 |  |  | 200
[17 empty] | UPO 250 |  | 700 | 550 |  | 50 |  | 250 |  | 267 |  |  | 300
[17 empty] | UPO 300 |  | 750 | 600 |  | 50 |  | 298 |  | 318 |  |  | 300
[10 empty] | 置換材 | [15 empty] | 外径D
単粒度砕石
|  |  | 置換材下面 | [7 empty] | ※ |  |  |  |  | ※置換材の幅Wを変更する場合 |  |  |  | A | [5 empty] | 内径ｄ
は、上記表のW欄の該当箇所欄
に直接入力すること。
※置換材の厚さBを変更する場合
[16 empty] | は、上記表のB欄の該当箇所欄 |  |  |  | Ｂ
| 地下水位 |  |  | WL | [11 empty] | に直接入力すること。
※置換材の上幅と下幅が違う場
合は、上幅と下幅の平均値を
上記表のW欄に直接入力すること。
C
W
敷砂
敷砂
敷砂
敷砂

## 図(貯留槽+ﾄﾚﾝﾁ管)
浸透施設断面図 | [27 empty] | シート保護P/W ： 1234
[28 empty] | 貯水槽 |  |  |  | a(㎜) |  | h(㎜) |  | ｈ1(㎜) | h2(㎜) |  | b2(㎜) |  |  | d(㎜) |  | b(㎜) |  |  | b1(㎜)
|  |  | 貯留槽 | [33 empty] | 50
（単位：mm）
透水ｼｰﾄ (不織布)
(引張強度490N/5㎝以下)
[7 empty] | Ｈ3 |  |  |  | 埋戻土
設計水位
|  | 貯留水深H’ |  |  | 設計出頭H
[8 empty] | 砕石 | [14 empty] | 砕石
[9 empty] | (※1) | [14 empty] | (※1)
[6 empty] | 深 |  |  | (※2) | [14 empty] | (※2) | [6 empty] | H3 |  |  |  | 埋戻土
※3
設計水位
[16 empty] | 砕石 |  | (※1)
[27 empty] | 貯留水深H’ |  | 設計出頭H | ａ | h＝ｈ１
[28 empty] | #VALUE! |  |  |  |  | 砕石 | [11 empty] | 砕石
| 地下水位 |  |  | WL | [7 empty] | 貯留槽延長＝ | [7 empty] | ㎜ | [13 empty] | (※1) | [11 empty] | (※1)
[34 empty] | (※2) | [11 empty] | (※2)
[13 empty] | 幅 | b1 | ＝ |  | ＝ｂ＝ｄ
(※1) | 貯留槽が砕石槽の場合は、周囲の | [7 empty] | (※2) |  | 浸透部が底面部のみ(側面部なし)の | [9 empty] | (※3) |  | 砕石の下面は長期的に土 | [14 empty] | 砕石 |  |  | (※1)
| 砕石の設置は不要 | [9 empty] | 場合は側面の砕石は不要 | [11 empty] | 砂が砕石に混入しないよう | [23 empty] | (※1) | 貯留槽が砕石槽の場合は、周囲の
| (透水シートは砕石槽の周囲に設置) | [9 empty] | (透水シートは貯留槽･砕石の各側面 | [11 empty] | に砕石下面にも透水シート | [8 empty] | h2 | [15 empty] | 砕石の設置は不要
[11 empty] | に設置) | [11 empty] | を敷設する方が望ましい | [24 empty] | (透水シートは砕石槽の周囲に設置)
[38 empty] | b1 |  | ＝ｂ＝ｄ | [6 empty] | (※2) | 浸透部が底面部のみ(側面部なし)の
場合は側面の砕石は不要
|  |  | 浸透トレンチ管 | [44 empty] | (透水シートは貯留槽の側面に設置)
[22 empty] | （単位：mm） | [5 empty] | 浸透トレンチ管 |  |  |  | a(㎜) |  | h1(㎜) |  | ｈ2(㎜) | h3(㎜) |  | h4(㎜) |  |  | D(㎜) |  | t(㎜) |  |  | B(㎜) |  | B1(㎜)
[7 empty] | ※単粒度砕石は空隙率30%以上 | [10 empty] | 透水ｼｰﾄ (不織布) | [9 empty] | E-150 |  |  |  | 650 |  | 150 |  | 220 | 180 |  | 100 |  |  | 150 |  | 35 |  |  | 350 |  | 1000
[18 empty] | (引張強度490N/5㎝以下) | [9 empty] | E-200 |  |  |  | 700 |  | 150 |  | 280 | 170 |  | 100 |  |  | 200 |  | 40 |  |  | 400 |  | 1100
[28 empty] | E-250 |  |  |  | 750 |  | 150 |  | 340 | 160 |  | 100 |  |  | 250 |  | 45 |  |  | 450 |  | 1200
[6 empty] | Ｈ | [21 empty] | E-300 |  |  |  | 800 |  | 150 |  | 400 | 150 |  | 100 |  |  | 300 |  | 50 |  |  | 500 |  | 1300
[10 empty] | 埋戻土 | [17 empty] | E-350 |  |  |  | 850 |  | 150 |  | 450 | 150 |  | 100 |  |  | 350 |  | 50 |  |  | 550 |  | 1400
[28 empty] | E-400 |  |  |  | 900 |  | 150 |  | 510 | 140 |  | 100 |  |  | 400 |  | 55 |  |  | 600 |  | 1500
[28 empty] | E-450 |  |  |  | 1000 |  | 150 |  | 566 | 184 |  | 100 |  |  | 450 |  | 58 |  |  | 650 |  | 1650
[12 empty] | 置換材 | [15 empty] | E-500 |  |  |  | 1050 |  | 150 |  | 626 | 174 |  | 100 |  |  | 500 |  | 63 |  |  | 750 |  | 1800
[8 empty] | 1:0.5 |  |  |  | 単粒度砕石 | [15 empty] | E-600 |  |  |  | 1150 |  | 150 |  | 750 | 150 |  | 100 |  |  | 600 |  | 75 |  |  | 850 |  | 2000
[13 empty] | ※ | [14 empty] | E-700 |  |  |  | 1300 |  | 150 |  | 874 | 176 |  | 100 |  |  | 700 |  | 87 |  |  | 1000 |  | 2300
[33 empty] | H | [5 empty] | D |  |  | t
[40 empty] | D |  |  | ｔ
h1
| 地下水位 |  |  | WL | [20 empty] | ※置換材の幅Ｂを変更する場合 | [7 empty] | a
[25 empty] | は、上記表のＢ欄の該当箇所欄 | [8 empty] | h2
[25 empty] | に直接入力すること。 | [10 empty] | 1:0.5
[25 empty] | ※置換材の厚さａを変更する場合 | [8 empty] | h3
は、上記表のａ欄の該当箇所欄
に直接入力すること。
h4
B
B1
敷砂
敷砂
(敷砂)
(敷砂)

## 浸透計算(桝+ﾄﾚﾝﾁ管)計算例
排水面積の計算 | [5 empty] | ※下記面積算出における各寸法(数値）を記載した求積図を別途添付のこと。 | [18 empty] | シート保護P/W ： 1234
| ・ | 屋根面積
|  |  | ① | 33.6 |  |  | × | 20 | [10 empty] | ＝ | 672 |  |  | ㎡ |  | ※計算式は、乗算となっているため、状況に応じて
|  |  | ② | 6 |  |  | × | 1 | [10 empty] | ＝ | 6 |  |  | ㎡ |  | 数式等を変更して算出のこと。
|  |  | ③ |  |  |  | × | [11 empty] | ＝ |  |  |  | ㎡
|  |  | ④ |  |  |  | × | [11 empty] | ＝ |  |  |  | ㎡
|  |  | ⑤ |  |  |  | × | [11 empty] | ＝ |  |  |  | ㎡ |  |  | 隅切り△部控除の計算は、以下の様に計算控除する。
|  |  | ⑥ |  |  |  | × | [11 empty] | ＝ |  |  |  | ㎡
|  |  | ⑦ |  |  |  | × | [11 empty] | ＝ |  |  |  | ㎡
[14 empty] | 屋根面積計 | [5 empty] | 678 |  |  | ㎡
| ・ | 道路（舗装）面積（舗装面積）
|  |  | ① | 50 |  |  | × | 35 | [10 empty] | ＝ | 1750 |  |  | ㎡
|  |  | ② | -2.5 |  |  | × | 2.5 | [7 empty] | (隅切控除) |  |  | ＝ | -6.25 |  |  | ㎡
|  |  | ③ | -678 |  |  | × | 1 | [7 empty] | (建物控除) |  |  | ＝ | -678 |  |  | ㎡
|  |  | ④ |  |  |  | × | [11 empty] | ＝ |  |  |  | ㎡
|  |  | ⑤ |  |  |  | × | [11 empty] | ＝ |  |  |  | ㎡
|  |  | ⑥ |  |  |  | × | [11 empty] | ＝ |  |  |  | ㎡
|  |  | ⑦ |  |  |  | × | [11 empty] | ＝ |  |  |  | ㎡
[14 empty] | 道路（舗装）面積（舗装面積）計 | [5 empty] | 1065.75 |  |  | ㎡
| ・ | 間地面積
|  |  | ① |  |  |  | × | [11 empty] | ＝ |  |  |  | ㎡
|  |  | ② |  |  |  | × | [11 empty] | ＝ |  |  |  | ㎡
|  |  | ③ |  |  |  | × | [11 empty] | ＝ |  |  |  | ㎡
|  |  | ④ |  |  |  | × | [11 empty] | ＝ |  |  |  | ㎡
|  |  | ⑤ |  |  |  | × | [11 empty] | ＝ |  |  |  | ㎡
|  |  | ⑥ |  |  |  | × | [11 empty] | ＝ |  |  |  | ㎡
|  |  | ⑦ |  |  |  | × | [11 empty] | ＝ |  |  |  | ㎡
[14 empty] | 間地面積計 | [8 empty] | ㎡
| ・ | 公園・緑地面積 | [23 empty] | 隅切計算
|  |  | ① |  |  |  | × | [11 empty] | ＝ |  |  |  | ㎡
|  |  | ② |  |  |  | × | [11 empty] | ＝ |  |  |  | ㎡ |  |  | 隅切長L |  | 5 |  |  | ｍ
|  |  | ③ |  |  |  | × | [11 empty] | ＝ |  |  |  | ㎡
|  |  | ④ |  |  |  | × | [11 empty] | ＝ |  |  |  | ㎡ |  |  | 内 角 |  | 90 |  | 度 |  |  | 分 |  |  | 秒
|  |  | ⑤ |  |  |  | × | [11 empty] | ＝ |  |  |  | ㎡ |  |  | ＝ |  | 90 |  |  | °
|  |  | ⑥ |  |  |  | × | [11 empty] | ＝ |  |  |  | ㎡ |  |  | 計算結果
|  |  | ⑦ |  |  |  | × | [11 empty] | ＝ |  |  |  | ㎡ |  |  | ａ ≒ |  | 2.5 |  |  | ｍ
[14 empty] | 公園・緑地面積計 | [8 empty] | ㎡ |  |  | ｂ ≒ |  | 3.536 |  |  | ｍ
| ・ | 急勾配山地面積 | [23 empty] | 面積≒ |  | 6.25 |  |  | ㎡ （=L×a÷2)
|  |  | ① |  |  |  | × | [11 empty] | ＝ |  |  |  | ㎡
|  |  | ② |  |  |  | × | [11 empty] | ＝ |  |  |  | ㎡
|  |  | ③ |  |  |  | × | [11 empty] | ＝ |  |  |  | ㎡
|  |  | ④ |  |  |  | × | [11 empty] | ＝ |  |  |  | ㎡
|  |  | ⑤ |  |  |  | × | [11 empty] | ＝ |  |  |  | ㎡
|  |  | ⑥ |  |  |  | × | [11 empty] | ＝ |  |  |  | ㎡
|  |  | ⑦ |  |  |  | × | [11 empty] | ＝ |  |  |  | ㎡
[14 empty] | 急勾配山地面積計 | [8 empty] | ㎡
| ・ | 面積合計
[5 empty] | 工種別 |  |  |  | 面積計
[5 empty] | 屋根 |  |  |  | 678 |  |  |  | ㎡
[5 empty] | 道路（舗装） |  |  |  | 1065.75 |  |  |  | ㎡
[5 empty] | 間地 | [7 empty] | ㎡
[5 empty] | 公園・緑地 | [7 empty] | ㎡
[5 empty] | 急勾配山地 | [7 empty] | ㎡
[5 empty] | 面積合計 |  |  |  | 1743.75 |  |  |  | ㎡
浸透施設計算書（ﾎﾟﾗｺﾝ桝＋透水ｺﾝｸﾘｰﾄ管) | [18 empty] | 年 |  | 月 |  | 日 提出
（H27.5改正)
| 項 目 |  |  |  |  | 内 容
| 設置所在地 |  |  |  |  | 苫小牧市○○町○丁目○○－○○
| 建造物名称 |  |  |  |  | 集合住宅 （ ４ 戸） | [18 empty] | ←不要な部分は削除すること
| 申請者（所有者） |  |  |  |  | 下水道 太郎
| 申請排水設備業者 |  |  |  |  | ㈱○○○○ | [8 empty] | 排水工事責任技術者 |  |  |  |  | ○○ ○○
Ⅰ | 雨水流出量の算定
雨水量計算公式
[7 empty] | 降雨強度確率年： | 10 | 年
|  |  | Q= | 1 |  | ・C・I・A ＝ |  |  | 1 |  | × C × |  |  | 4879 |  |  | ×A
|  |  |  | 360 |  |  |  |  | 360 |  |  |  | （ ｔ ＋ |  | 31 | ）
ここに
|  |  |  | Q ：雨水流出量 |  |  |  |  | （ｍ3/sec）
|  |  |  | Ａ ：排出面積 |  |  |  |  | （ha） |  | ※1ha＝10,000㎡
[5 empty] | 屋根 |  |  | 678 |  |  | ㎡ ＝ |  | 0.0678 |  |  | ｈａ
[5 empty] | 道路(舗装) |  |  | 1065.75 |  |  | ㎡ ＝ |  | 0.1066 |  |  | ｈａ
[5 empty] | 間地 | [5 empty] | ㎡ ＝ |  |  |  |  | ｈａ
[5 empty] | 公園・緑地 | [5 empty] | ㎡ ＝ |  |  |  |  | ｈａ
[5 empty] | 急勾配山地 | [5 empty] | ㎡ ＝ |  |  |  |  | ｈａ
[5 empty] | 面積計 |  |  | 1743.75 |  |  | ㎡ ≒ |  | 0.1744 |  |  | ｈａ
Ｃ ：流出係数
|  |  |  | 工種別 |  |  | 流出係数 |  |  | 摘 要
|  |  |  | 屋根 |  |  | 0.85
|  |  |  | 道路(舗装) |  |  | 0.8 |  |  | すべての道路(駐車場)が舗装されるものと考える。
|  |  |  | 間地 |  |  | 0.1 |  |  | 庭園・宅地内道路を含む。
|  |  |  | 公園・緑地 |  |  | 0.1 |  |  | 児童公園・近隣公園を含む。
|  |  |  | 急勾配山地 |  |  | 0.5 |  |  | 山地流入区域の値とする。
流出係数の加重平均
|  |  |  | Ｃ＝ | 0.0678 |  | ×0.85＋ |  | 0.1066 |  | ×0.8＋ |  | 0 |  | ×0.1＋ |  | 0 |  | ×0.1＋ |  | 0 |  | ×0.5
0.1744
|  |  |  | ≒ | 0.81944
|  |  |  | ｔ ：流達時間 |  |  |  | 7 | min (分) として算出する。
|  |  |  | I ：降雨強度 |  |  |  | （mm/ｈｒ）
降雨強度公式 （ Ｉ10 ＝ 4879/(ｔ＋31) 最大降雨量=53.6㎜/hrより10年確率で算出 ）
|  |  |  | Ｉ＝ |  | 4879 |  |  | ＝ |  | 4879
[5 empty] | （ ｔ ＋ |  | 31 | ） |  | （ 7 ＋ |  | 31 | ）
|  |  |  | ＝ | 128.3947 |  |  | mm/ｈｒ
|  |  |  | よって、 |  |  | (Ｃ) |  |  |  | ( Ｉ ) |  |  |  | (Ａ)
|  |  |  | Ｑ＝ | 1/360× |  | 0.81944 |  |  | × | 128.3947 |  |  | × | 0.1744
|  |  |  | ＝ | 0.050969 |  |  | ｍ3/sec
Ⅱ | 雨水浸透量の算定
1．計算条件
| （1） 透水係数 | [6 empty] | （※ﾎﾞｰﾘﾝｸﾞﾃﾞｰﾀｰ等土質判断根拠資料や透水試験結果を添付のこと)
|  |  | 現場試掘により土質種別は、 | [6 empty] | 火山灰 |  |  | と判断する。
(※直接入力する場合)
|  |  | ∴よって |  | 5.1e-05 |  |  | ｍ/sec | [8 empty] | m/sec | [7 empty] | 土質判別： |  |  | 5.1e-05 |  |  | m/sec
|  |  | 土質種別 |  |  | 粒径(㎜) |  |  | K0(㎝/sec) |  |  | K0(ｍ/sec) |  |  | K0(ｍ/hr) | [9 empty] | 土質種別 |  |  | K0(㎝/sec) |  |  | K0(ｍ/sec) |  |  | K0(ｍ/hr)
|  |  | 粘土 |  |  | 0～0.01 |  |  | 3.0×１０-6 |  |  | 3.0×１０-8 |  |  | 0.000108 | [9 empty] | 粘土 |  |  | 3e-06 |  |  | 3e-08 |  |  | 0.000108
|  |  | シルト |  |  | 0.01～0.06 |  |  | 4.5×１０-4 |  |  | 4.5×１０-6 |  |  | 0.016 | [9 empty] | シルト |  |  | 0.00045 |  |  | 4.5e-06 |  |  | 0.016
|  |  | 微細砂 |  |  | 0.06～0.10 |  |  | 3.5×１０-3 |  |  | 3.5×１０-5 |  |  | 0.126 | [9 empty] | 微細砂 |  |  | 0.0035 |  |  | 3.5e-05 |  |  | 0.126
|  |  | 火山灰 |  |  | － |  |  | 5.1×１０-3 |  |  | 5.1×１０-5 |  |  | 0.184 | [9 empty] | 火山灰 |  |  | 0.0051 |  |  | 5.1e-05 |  |  | 0.184
|  |  | 細砂 |  |  | 0.10～0.25 |  |  | 1.5×１０-2 |  |  | 1.5×１０-4 |  |  | 0.54 | [9 empty] | 細砂 |  |  | 0.015 |  |  | 0.00015 |  |  | 0.54
|  |  | 中砂 |  |  | 0.25～0.50 |  |  | 8.5×１０-2 |  |  | 8.5×１０-4 |  |  | 3.06 | [9 empty] | 中砂 |  |  | 0.085 |  |  | 0.00085 |  |  | 3.06
|  |  | 粗砂 |  |  | 0.50～1.0 |  |  | 3.5×１０-1 |  |  | 3.5×１０-3 |  |  | 12.6 | [9 empty] | 粗砂 |  |  | 0.35 |  |  | 0.0035 |  |  | 12.6
|  |  | 小砂利 |  |  | 1.0～5.0 |  |  | 3 |  |  | 3.0×１０-2 |  |  | 108 | [9 empty] | 小砂利 |  |  | 3 |  |  | 0.03 |  |  | 108
（参考：浸透型流出抑制施設の現地浸透能力調査マニュアル試案 建設省土木研究所、他）
| （2） 浸透施設 | [11 empty] | （※底なしの泥溜集水桝は浸透施設として数量に計上しない) | [11 empty] | 浸透桝 | [5 empty] | 浸透ポラコン管
|  |  | 浸透ポラコン桝 |  |  |  | EM-Ⅰ(Ａ)型 | [5 empty] | 設置個数＝ |  |  | 5 |  |  | 箇所 | [5 empty] | EM-J型 | [5 empty] | E-150
|  |  |  | (※各詳細寸法は別図p.9参照） | [20 empty] | EM-Ⅱ型 | [5 empty] | E-200
|  |  |  | H3：上塊、中間桝の高さ(平均) | [5 empty] | 0.5 |  | m | [12 empty] | EM-Ⅱ(B)型 | [5 empty] | E-250
[25 empty] | EM-Ⅰ(Ａ)型 | [5 empty] | E-300
|  |  |  | 貯留量考慮・・・・・ |  |  |  |  | 考慮する | [15 empty] | EM-Ⅰ(B)型 | [5 empty] | E-350
[25 empty] | EM-0型 | [5 empty] | E-400
|  |  | 浸透トレンチ管 |  |  |  | E-300 | [5 empty] | 設置延長＝ |  |  | 102 |  |  | ｍ | ※ | （桝間延長) |  |  |  | 浸生樹1860型 | [5 empty] | E-450
|  |  | (※各詳細寸法は別図p.9参照） | [17 empty] | 小数第１位 |  |  |  | EW-900 (φ900) | [5 empty] | E-500
|  |  |  | 貯留量考慮・・・・・ |  |  |  |  | 考慮する | [15 empty] | EW-1200 (φ1200) | [5 empty] | E-600
[25 empty] | EW-1500 (φ1500) | [5 empty] | E-700
|  |  | 供用年数（仮定） |  |  |  |  | 30年
[14 empty] | ※桝間延長内訳＝ | 15 | m＋ | 15 | m＋ | 15 | m＋ | 15 | m＋ | 15 | m | ※計算結果(p.8）
|  |  | 必要浸透処理率＝ |  |  |  |  | 50 |  | ％ |  | (平面図より) | [18 empty] | (※結果が表示されない場合は、入力データー再チェックのこと）
[14 empty] | + | 15 | m＋ | 12 | m＋ |  | m＋ |  | m＝ | 102 | m | [6 empty] | 浸透ﾄﾚﾝﾁ管の必要延長(※注)＝ | 91.4 |  |  | m | （浸透率50％とした場合）
|  |  | 浸透ﾎﾟﾗｺﾝ桝への浸透ﾄﾚﾝﾁ管の接続箇所数 | [30 empty] | ↓ | （桝重複部控除）
[7 empty] | 9 |  | 箇所 | → (浸透桝重複を考慮したﾄﾚﾝﾁ管延長＝ | [8 empty] | 93 |  |  | ｍ 【※注】 |  |  | (浸透桝重複を考慮したﾄﾚﾝﾁ管延長 | [6 empty] | 100.4 |  |  | m | ）～桝間延長とチェック
|  |  |  | 違っている場合入力 ↓ | [9 empty] | （ | 102 | m －1.0m× |  | 9 | 箇所) | [13 empty] | （チェック！）
[7 empty] | 9 |  | 箇所
(※直接入力する場合)
（3） 取付管・公共桝
|  |  | 取付管径及び勾配・・・・・ | [5 empty] | VUφ |  | 150 |  |  | 勾配 | 15 |  | ‰ |  |  | 取付箇所数 | 1 |  | 箇所 | [5 empty] | 浸透処理率＝ | 50.8 |  |  | ％
[9 empty] | ※基本的にVUφ100～φ150㎜の最小径とする | [11 empty] | ※1箇所迄は市負担 |  |  |  |  | ∴ | 判定・・・・雨水流出量の50％以上 (OK)
|  |  | 公共桝詳細・・・・ |  |  |  | 桝： | φ400(ｺﾝｸﾘｰﾄ桝(鉄蓋)底無) | [17 empty] | 取付管流出量ｑ1 | [5 empty] | 許容流出量Ｑ1’
[26 empty] | 0.025092 |  |  | ㎥/sec |  | ≦ | 0.02522 |  |  | ㎥/sec
| （4） 地下水位 | [24 empty] | ∴ | 取付管判定・・・・ＯＫ
ｈ ：置換材底面から地下水位迄の深さ
|  |  | ｈa（浸透ﾎﾟﾗｺﾝ桝 置換材底面から地下水位迄の深さ）＝ | [11 empty] | 2 |  | ｍ | [7 empty] | 参考表 （クッター公式流量～塩化ビニル管～） | [10 empty] | （0.8ｍ/sec≦流速V≦1.5ｍ/sec）
|  |  | ｈｂ（浸透ﾄﾚﾝﾁ管 置換材底面から地下水位迄の深さ）＝ | [11 empty] | 2 |  | ｍ | [7 empty] | 管径 |  |  |  | 標準勾配 |  |  | 流量 |  |  |  |  | 最低勾配範囲
[25 empty] | ( VUφ |  | 75 ) |  | 30 |  | ‰ | 0.0064 |  |  | ㎥/sec |  | 14‰～46‰
[25 empty] | VUφ |  | 100 |  | 20 |  | ‰ | 0.0106 |  |  | ㎥/sec |  | 10‰～30‰
[25 empty] | VUφ |  | 125 |  | 17 |  | ‰ | 0.0172 |  |  | ㎥/sec |  | 7‰～22‰
[25 empty] | VUφ |  | 150 |  | 15 |  | ‰ | 0.0253 |  |  | ㎥/sec |  | 6‰～18‰
[25 empty] | ( VUφ |  | 200 ） |  | 12 |  | ‰ | 0.0479 |  |  | ㎥/sec |  | 3.6‰～12‰
2．浸透施設の単位浸透量、貯留量
（1）浸透ポラコン桝の浸透量
GL
置換材上面
ho
置換材下面
ha
GWL(地下水位)
雨水の浸透量は次式で計算される。
|  | ｑ1＝ |  | 2・π・K・ｈ０・（ｈ０＋ｈ） | [8 empty] | (1)式
2.3Log(R/ｒ）
ここに、
|  |  | q1 ： 桝の浸透量 |  |  |  |  | （ｍ3/sec・個）
|  |  | ho ： 桝内の水深 |  |  |  |  | 1.4 |  | m （＝置換材厚として計算し、中間桝の高さは考慮しない。）
|  |  | ｈa ： 置換材底面から地下水位迄の深さ | [9 empty] | 2 |  | m
ｒ ： 桝の半径
置換材断面の中間部平面席（正方形）を円形に換算
した場合｡
|  |  | r = |  | {( B1＋B2)/2}2
π
|  |  |  | B１：置換材の下幅 |  |  |  |  | 1.3 |  | ｍ | ※別図p.9より |  |  |  | （※敷砂部は除外する。）
|  |  |  | B２：置換材の上幅 |  |  |  |  | 2.7 |  | ｍ | ※別図p.9より
|  |  | ｒ＝ |  | {（ | 1.3 |  |  | ＋ | 2.7 |  |  | )／2 }2 ÷π
|  |  | ＝ |  | 1.128 |  |  | m
|  |  | K ：土の透水係数 |  |  |  |  | 5.1e-05 |  |  | ｍ/sec
[7 empty] | ＝ | 4.4064 |  |  | m/day （Rの計算時のみ使用）
|  |  |  | ｌ ：浸透側面の高さ |  |  |  |  | 1.4 |  |  | ｍ | ※別図p.9より |  |  |  | （※敷砂部は除外する。）
R ：影響半径 （Ｋの値はｍ/day）， R≧4.5ｒ 、R＜4.5ｒ の場合は R=4.5
|  |  |  | R = | 2×( ｌ + h )1.5× K0.5
|  |  |  | ＝ | 2×（ |  | 1.4 |  |  | ＋ | 2 |  |  | ）1.5× |  | 4.4064 |  |  | ）0.5
|  |  |  | ＝ | 26.32 |  | ｍ
よって、
|  | ｑ＝ | 2×π× |  | 5.1e-05 |  |  | × | 1.4 |  | ×（ | 1.4 |  | + | 2 |  | ）
[7 empty] | 2.3×log（ | 26.32 |  | ÷ | 1.128 |  | ）
|  | ＝ | 0.000485 |  |  | m3/sec・箇所
|  | ＝ | 1.746 |  |  | m3/hr・箇所 |  |  |  | （＝ | 0.000485 |  |  | × 3,600 sec/hr ）
（2）浸透ポラコン桝の貯留量
浸透ポラコン桝の貯留量は次式で計算する。
|  | ｑ１’＝ |  | D2・（H2＋H3)＋〔 |  |  |  | H1 | ･｛B12＋√(B12・B22）＋B22｝－D2・H2〕・η | [10 empty] | (2)式
3
ここに、
|  |  | ｑ1’：浸透桝の貯留量 | [5 empty] | （m3/箇所）
|  |  | D ：浸透桝の内幅 | [7 empty] | 0.6 |  | m | ※別図p.9より
|  |  | B1：置換材の下幅 | [7 empty] | 1.3 |  | m | ※別図p.9より
（※敷砂部は除外する。）
|  |  | B2：置換材の上幅 | [7 empty] | 2.7 |  | m | ※別図p.9より
|  |  | H1：置換材の高さ | [7 empty] | 1.4 |  | m | ※別図p.9より
（※敷砂部は除外する。）
|  |  | H2：浸透桝の高さ(下部) | [7 empty] | 1 |  | m
|  |  | H3：上塊、中間桝の高さ | [7 empty] | 0 |  | m | （※0.00ｍとして加算せずに算出）
|  |  | η：浸透桝、置換材の平均空隙率 | [7 empty] | 0.3
よって、
|  |  | ｑ１’＝ | 0.6 |  | 2×( | 1 |  | ＋ | 0 |  | )＋〔 | 1/3× |  | 1.4 |  | ×｛ |  | 1.3 |  | 2
[5 empty] | ＋ ( |  | 1.3 |  | 2× | 2.7 |  | 2）＋ | 2.7 |  | 2｝－ | 0.6 |  | 2× | 1 |  | 〕× | 0.3
|  |  | ＝ | 2.0006 |  |  | m3 /箇所
（※敷砂部は計算上除外する。）
（3）浸透トレンチ管の浸透量
浸透トレンチ管の浸透量は次式で計算する。
|  |  | ｑ2＝ | (8．95K＋2．55×10-4）・B・H | [11 empty] | (3)式
（ポーラスコンクリート実験式）
ここに、
|  |  | ｑ2：単位設計浸透量 |  |  |  |  | （ｍ3/sec･m）
|  |  | K ：土の透水係数 |  |  |  |  | 5.1e-05 |  |  | m/ｓec (計算時の単位はm/secで行う）
|  |  | B ：置換材の平均幅 | [5 empty] | 0.95 |  | m | ※（B1＋B2)÷2
|  |  |  | B1：置換材の下幅 |  |  |  |  | 0.6 |  | m | ※別図p.9より |  |  |  | （※敷砂部は除外する。）
|  |  |  | B2：置換材の上幅 |  |  |  |  | 1.3 |  | m | ※別図p.9より
|  |  | H ：置換材の高さ | [5 empty] | 0.7 |  | m | ※別図p.9より |  |  |  | （※敷砂部は除外する。）
よって、
|  |  | q 2＝ | （8.95× |  | 5.1e-05 |  |  | ＋ | 2.55 |  | ×104 ）× |  |  | 0.95 |  | × | 0.7
|  |  | ＝ | 0.000473 |  |  | m3/sec・ｍ
|  |  | ＝ | 1.7028 |  |  | m3/hr・ｍ |  |  |  | （＝ | 0.000473 |  |  | × 3,600 sec/hr ）
（※敷砂部は計算上除外する。）
（4）浸透トレンチ管の貯留量
浸透トレンチ管の貯留量は次式で計算する。
|  |  | ｑ2’＝ | (B・H－π・D2/4)・η＋π・D2/4 | [9 empty] | (4 )式
ここに、
|  |  | q 2’：貯留量 |  |  |  | （ｍ3/ｍ）
|  |  | D ：浸透管の内径 | [8 empty] | 0.3 |  | m
|  |  | B ：置換材の平均幅 | [8 empty] | 0.95 |  | m | ※（B1＋B2)÷2
|  |  | B1：置換材の下幅 | [8 empty] | 0.6 |  | m | ※別図p.9より |  |  |  | （※敷砂部は除外する。）
|  |  | B2：置換材の上幅 | [8 empty] | 1.3 |  | m | ※別図p.9より
|  |  | H ：置換材の高さ | [8 empty] | 0.7 |  | m | ※別図p.9より |  |  |  | （※敷砂部は除外する。）
|  |  | η ：浸透管、置換材の平均空隙率 | [8 empty] | 0.3
よって、
|  |  | ｑ2’＝ | （ | 0.95 |  | × | 0.7 |  | －π× |  | 0.3 |  | 2÷4）× |  | 0.3 |  | ＋π× |  | 0.3 |  | 2÷4
|  |  | ＝ | 0.249 |  |  | m3/m
（※敷砂部は計算上除外する。）
3．浸透施設の単位設計浸透量
単位設計浸透量は次式で計算する。
|  |  | ｆｃ＝ | Ｆ×ｙ×（1-Ｄ）×（1-Ｅ）×ｑ | [7 empty] | （5）式
（「下水道雨水浸透施設技術ﾏﾆｭｱﾙ (財)下水道新技術推進機構」より）
ここに
|  |  |  | ｆｃ ：単位設計浸透量 | [5 empty] | （m3/hr･箇所） or （m3/hr･ｍ）
|  |  |  | F ：安全率 | [5 empty] | 0.8
|  |  |  | D ：降雨による影響 | [5 empty] | 0.1
ｙ ：供用期間中の目詰まりによる影響
目詰まりによる浸透能力はSS濃度,年間総降雨量、浸透施設設置密度、
供用年数等によって変化するが、一般的に次表を参考にする。
[6 empty] | 供用年数 |  |  | 5年以下 |  | 10年 |  | 30年
[6 empty] | 低減係数 |  |  | 0.9 |  | 0.8 |  | 0.5
（目詰まりによる低減率：下水道新技術推進機構マニュアルより）
[5 empty] | 供用年数を | 30年 |  | と仮定すると、
|  |  |  | ｙ ＝ |  | 0.5
E ：地下水位の影響による低減（浸透トレンチ管のみ)
浸透施設で浸透施設底面から1m未満に地下水位がある場合には、
その浸透能力を次式で低減する。
|  |  |  | E＝ | 0.47-0.47・X |  |  |  |  | （6）式
Ｘ＝浸透底面から地下水位までの距離 ０＜Ｘ＜１ｍ
[5 empty] | Ｘ＝ | 2 |  | ｍ （＝Hb 浸透トレンチ管 置換材底面から地下水位までの距離）
|  |  |  | 浸透ポラコン桝 |  |  |  | E１＝ |  | 0 |  | （考慮しない）
|  |  |  | 浸透トレンチ管 |  |  |  | E２＝ | 0.47－0.47× |  |  | 2 |  | ＝ | 0
q ：単位浸透量
|  |  |  | 浸透ポラコン桝 |  |  |  |  | ｑ1＝ |  | 1.746 |  |  | m3/ｈｒ・箇所
|  |  |  | 浸透トレンチ管 |  |  |  |  | ｑ2＝ |  | 1.7028 |  |  | m3 /ｈｒ・m
よって、
(浸透ポラコン桝)
[5 empty] | ｆｃ1＝ | 0.8 |  | × | 0.5 |  | ×（1－ |  | 0.1 |  | )×(1－ |  | 0 |  | )× | 1.746
[5 empty] | ＝ | 0.6286 |  |  | m3/hr・箇所
(浸透トレンチ管）
[5 empty] | ｆｃ2＝ | 0.8 |  | × | 0.5 |  | ×（1－ |  | 0.1 |  | )×(1－ |  | 0 |  | )× | 1.7028
[5 empty] | ＝ | 0.613 |  |  | m3/hr・m
4．浸透施設の単位設計処理量
浸透施設の単位設計処理量は次式で計算される。
|  | Fc= | ｆｃ×T＋ｑ’ | [7 empty] | （7）式
ここに、
|  |  | Fc ：単位設計処理量 | [7 empty] | （m3/ｈｒ・個） | or | （m3/ｈｒ・ｍ）
|  |  | T ：浸透処理時間 | [5 empty] | T＝ | 1 | 時間として
fc ：単位設計浸透量
|  |  | 浸透ポラコン桝 |  |  |  |  | EM-Ⅰ(Ａ)型 | [5 empty] | fc1＝ | 0.6286 |  |  | m3／ｈｒ･箇所
|  |  | 浸透トレンチ管 |  |  |  |  | E-300 | [5 empty] | fc2＝ | 0.613 |  |  | m3／ｈｒ･m
ｑ’ ：貯留量
|  |  | 浸透ポラコン桝 |  |  |  |  | EM-Ⅰ(Ａ)型 | [5 empty] | ｑ1’＝ | 2.0006 |  |  | m3／ｈｒ･箇所
|  |  | 浸透トレンチ管 |  |  |  |  | E-300 | [5 empty] | ｑ2’＝ | 0.249 |  |  | m3／ｈｒ･m
よって、
|  |  | (浸透ポラコン桝) | [5 empty] | Fc1＝ | 0.6286 |  |  | × | 1 | hr | ＋ | 2.0006
[9 empty] | ＝ | 2.6292 |  |  | m3/hr・箇所
[9 empty] | ＝ | 0.00073 |  |  | m3/sec・箇所 |  |  | （＝ | 2.6292 |  |  | ÷3,600hr/sec）
|  |  | (浸透トレンチ管） | [5 empty] | Fc2＝ | 0.613 |  |  | × | 1 | hr | ＋ | 0.249
[9 empty] | ＝ | 0.862 |  |  | m3/hr・m
[9 empty] | ＝ | 0.000239 |  |  | m3/sec・m |  |  | （＝ | 0.862 |  |  | ÷3,600hr/sec）
Ⅲ | 必要浸透量の算定
1．必要浸透施設
浸透桝をN個設置した場合の浸透トレンチ管の延長は次式で計算される。
|  |  | 浸透桝 |  | EM-Ⅰ(Ａ)型 |  |  |  |  | の設置個数を
|  |  |  | N ： |  | 5 |  | 箇所 とすると、
|  | L＝ | Q － Fｃ1（浸透ポラコン桝）×N | [8 empty] | （ｍ） |  | （8）式
Fc2（浸透トレンチ管）
ここに、
|  |  | Ｌ ：浸透トレンチ管必要延長 | [8 empty] | （ｍ）
|  |  | Q ：雨水流出量 | [8 empty] | 0.050969 |  |  | m3/sec
|  |  | Fc１ ：浸透ポラコン桝単位浸透量 | [8 empty] | 0.00073 |  |  | m3/sec・箇所
|  |  | Fc2 ：浸透トレンチ管単位浸透量 | [8 empty] | 0.000239 |  |  | m3/sec・m
|  | よって、浸透処理率を |  |  |  |  | 50 |  | ％とした場合、
[7 empty] | 雨水流出量の50％＝ | 0.050969 |  |  | ｍ3/sec × |  |  | 50 |  | ％ ＝ |  | 0.025485 |  |  | ｍ3/sec
[6 empty] | 浸透トレンチ管 | E-300 |  |  |  | の延長 L は、
|  |  | L＝ |  | 0.025485 |  |  | － | 0.00073 |  |  | × | 5
0.000239
|  |  | ＝ | 91.36 |  |  | ｍ
|  |  | L≒ | 91.4 |  |  | m 必要となる。（浸透処理率を | [6 empty] | 50 |  | ％とした場合）
※計算結果の浸透ﾄﾚﾝﾁ管は有効延長である。浸透桝と併用する場合は、浸透桝の浸透
部と約１m程度重複するため、実延長を接続１箇所に付き１ｍ加算して施工すること。
2．浸透処理率
浸透処理率は次式で計算される。
|  | Ｐ＝ |  | Fｃ1（浸透桝）×N＋Ｆｃ2(浸透トレンチ管)×L | [10 empty] | × | 100 |  |  | （9）式
Ｑ
ここに、
|  |  | Ｐ ：浸透処理率 | [6 empty] | （％） | [8 empty] | 浸透ポラコン桝
EM-Ⅰ(Ａ)型
|  |  | Ｌ ：浸透トレンチ管延長（桝間延長) | [8 empty] | 102 |  |  | ｍ |  |  |  | 浸透トレンチ管
[11 empty] | (浸透桝重複を考慮したﾄﾚﾝﾁ管延長＝ | 93 |  |  | ｍ） 【※注】 |  |  |  | E-300
|  |  | Fc１ ：浸透桝単位浸透量 | [8 empty] | 0.00073 |  |  | m3/sec・個
|  |  | Fc2 ：浸透トレンチ管単位浸透量 | [8 empty] | 0.000239 |  |  | m3/sec・m
|  |  | Ｎ ：浸透桝設置数量 | [8 empty] | 5 |  |  | 箇所
|  |  | Ｑ ：雨水流出量 | [8 empty] | 0.050969 |  |  | ｍ3/sec
よって、
[6 empty] | 浸透処理量Q’＝ | 0.00073 |  |  | × | 5 |  | ＋ | 0.000239 |  |  | × | 93
[6 empty] | ＝ | 0.025877 |  |  | ㎥/sec |  |  | ≧ |  | 0.025485 |  |  | ｍ3/sec(雨水流出量の50％)
浸透処理率
[5 empty] | Ｐ＝ | 0.00073 |  |  | × | 5 |  | ＋ | 0.000239 |  |  | × | 93 |  | × 100 ＝ |  |  | 50.8 |  | ％
0.050969
[14 empty] | ∴ | 判定・・・・雨水流出量の50％以上 (OK)
Ⅳ | 取付管管径、勾配の決定
取付管流出量は次式で計算される。
|  |  | Q1＝ | Q - Q’
ここに、
|  |  |  | Ｑ1 ： 取付管流出量 |  |  |  |  | （ｍ3/sec） | [15 empty] | 流量計算（クッター公式）
[26 empty] | 管径 |  | 内径 |  | 断面積A |  | 潤辺長L |  | 径深R=A/L
|  |  |  | Ｑ ： 雨水流出量 |  |  |  |  | ＝ |  | 0.050969 |  |  | ｍ3/sec | [11 empty] | 75 |  | 83 |  | 0.0054 |  | 0.2608 |  | 0.0207
[26 empty] | 100 |  | 107 |  | 0.009 |  | 0.3362 |  | 0.0268
|  |  |  | Ｑ’： 浸透処理量 |  |  |  |  | ＝ |  | 0.025877 |  |  | ｍ3/sec |  |  | (雨水流出量 × |  |  |  | 50.8 |  | ％） |  |  | 125 |  | 131 |  | 0.0135 |  | 0.4115 |  | 0.0328
[17 empty] | ※基準：雨水流出量の50％以上 | [8 empty] | 150 |  | 154 |  | 0.0186 |  | 0.4838 |  | 0.0384
|  |  | Ｑ１＝ | 0.050969 |  |  | － | 0.025877 | [17 empty] | 200 |  | 202 |  | 0.032 |  | 0.6346 |  | 0.0504
|  |  | ＝ | 0.025092 |  |  | ｍ3/sec | [22 empty] | 0 |  | 0 |  | #DIV/0!
[25 empty] | 管径＝ |  | 150 |  | ㎜
|  |  | 取付管 |  | 1 |  | 箇所で、流出させるものとして、1箇所当り | [9 empty] | ｑ1’＝ | 0.025092 |  |  | ｍ3/sec/箇所 |  |  |  | A ＝ |  | 0.0186 |  | ㎡
[25 empty] | R ＝ |  | 0.0384 |  | ｍ
|  | 流量計算(クッター公式)より | [22 empty] | n(祖度係数)＝ |  |  |  | 0.01 |  | (塩ビ管：0.010,ヒューム管：0.013)
|  |  | 取付管径及び勾配・・・・・ | [5 empty] | VUφ |  | 150 |  |  | 勾配 | 15 |  | ‰ |  |  | 取付箇所数 | 1 |  | 箇所 |  | 勾配＝ |  | 15 |  | ‰
[6 empty] | 取付管流出量ｑ1 | [5 empty] | 許容流出量Ｑ1’ | [12 empty] | V＝ | 23 | ＋ | 1 |  | ＋ | 0.00155 |  | ）×√( |  | 0.0384 |  | × | 0.015 | ）
[6 empty] | 0.025092 |  |  | ㎥/sec |  | ≦ | 0.02522 |  |  | ㎥/sec |  |  | 判定・・・・ＯＫ | [9 empty] | 0.01 |  |  | 0.015
|  |  | 桝詳細・・・・・・ |  |  |  | 桝： | φ400(ｺﾝｸﾘｰﾄ桝(鉄蓋)底無) | [18 empty] | 1 | ＋（ | 23 |  | ＋ | 0.00155 |  | ）× |  | 0.01
[32 empty] | 0.015 |  |  | √ | 0.0384
|  |  | 参考表 （クッター公式流量～塩化ビニル管～） | [17 empty] | （0.8ｍ/sec≦流速V≦1.5ｍ/sec） |  |  |  | ＝ | 1.3559 |  |  | ｍ/sec
|  |  | 管径 |  |  |  | 標準勾配 |  |  | 流量 |  |  |  |  | 最低勾配範囲
|  |  | ( VUφ |  | 75 ) |  | 30 |  | ‰ | 0.0064 |  |  | ㎥/sec |  | 14‰～46‰ | [9 empty] | Q＝ | A × V | [6 empty] | 公設桝規格 | [6 empty] | 管種
|  |  | VUφ |  | 100 |  | 20 |  | ‰ | 0.0106 |  |  | ㎥/sec |  | 10‰～30‰ | [9 empty] | ＝ | 0.0186 |  |  | × | 1.3559 |  |  | φ400(ｺﾝｸﾘｰﾄ桝(鉄蓋)底無) | [6 empty] | VUφ
|  |  | VUφ |  | 125 |  | 17 |  | ‰ | 0.0172 |  |  | ㎥/sec |  | 7‰～22‰ | [9 empty] | ＝ | 0.02522 |  |  | ㎥/sec |  |  |  | φ500(ｺﾝｸﾘｰﾄ桝(鉄蓋)底無) | [6 empty] | HPφ
|  |  | VUφ |  | 150 |  | 15 |  | ‰ | 0.0253 |  |  | ㎥/sec |  | 6‰～18‰ | [17 empty] | □600(ｺﾝｸﾘｰﾄ桝(鉄蓋-角枠丸蓋T25)底無)
|  |  | ( VUφ |  | 200 ） |  | 12 |  | ‰ | 0.0479 |  |  | ㎥/sec |  | 3.6‰～12‰
浸透施設断面図
Note on H129: このセルをクリックして、右に表示される「▼ボタン」をクリックし、その中から選択のこと!
Note on H135: このセルをクリックして、右に表示される「▼ボタン」をクリックし、その中から選択のこと!
Note on H144: 浸透桝への管接続箇所数が違っている場合は、下記に入力すること!!
Note on H146: 直接入力する場合は、ここに入力すること!!
Note on I76: 上の計算欄に各数値を入力すること!！
Note on I77: 上の計算欄に各数値を入力すること!！
Note on I78: 上の計算欄に各数値を入力すること!！
Note on I79: 上の計算欄に各数値を入力すること!！
Note on I80: 上の計算欄に各数値を入力すること!！
Note on I141: 数値を変更する場合は 直接入力すること!!
Note on I153: 桝規格を選択すること
Note on J133: このセルをクリックして、右に表示される「▼ボタン」をクリックし、その中から選択のこと!
Note on J137: このセルをクリックして、右に表示される「▼ボタン」をクリックし、その中から選択のこと!
Note on J151: このセルをクリックして、右に表示される「▼ボタン」をクリックし、その中から選択のこと!
Note on K113: 変更する場合は、このセルをクリックして、右に表示される「▼ボタン」をクリックし、その中から選択のこと。 ※苫小牧の場合、ほとんどは【火山灰】で、明野新町・新開町の一部は【細砂】(西港掘込時の発生砂埋立箇所） ボーリング柱状図で土質が判る場合は、選択のこと。
Note on K131: 直接入力すること!! ※通常は0.2～0.5m程度
Note on L151: 管径を入力すること!
Note on M416: P.2の浸透トレンチ管種別、施工延長に直接入力すること!!
Note on M417: 変更する場合は、P.2の浸透トレンチ管種別、施工延長に直接入力すること!!
Note on O115: 直接入力する場合は、ここに入力すること!!
Note on P140: 直接入力すること!!
Note on P142: 直接入力すること!!
Note on P151: 勾配を入力すること!
Note on P158: 直接入力すること!!
Note on P160: 直接入力すること!!
Note on Q129: 直接入力すること!! （※設置しない場合は、 入力しないこと。）
Note on Q135: 下記の延長内訳欄に入力すること!!
Note on R140: 直接入力すること!!
Note on R142: 直接入力すること!!
Note on T140: 直接入力すること!!
Note on T142: 直接入力すること!!
Note on V140: 直接入力すること!!
Note on V142: 直接入力すること!!
Note on V151: 取付管２箇所以上で排出する場合は、取付管箇所数を入力すること。
Note on X140: 直接入力すること!!
Note on AA431: ここを押すと、浸透条件入力欄へジャンプします。
Note on AA435: ここを押すと、日付入力欄へジャンプします。
Note on AB167: ここを押すと、日付入力欄へジャンプします。
Note on AB446: 上記以外の口径の場合、入力すること！
Note on AD32: 隅切長Lを入力
Note on AD34: 内角(度)を入力
Note on AD444: ﾋｭｰﾑ管の場合は、変更すること！
Note on AD445: ﾋｭｰﾑ管の場合は、変更すること！
Note on AD446: 上記以外の口径の場合、内径を入力すること！
Note on AE450: ヒューム管の場合は左側の取付管管種を「HP」にすること！ (上記内径も変更すること)
（
（
例：L=3.0m、内角90°の場合、隅切り控除面積
計算式＝ －3.0×1.5÷2
＝ －1.5×1.5
＝ －2.25㎡
a
隅切長L
※内角が90°の場合は、
ａ＝Ｌ×1/2 ｂ＝L÷√2≒L÷1.414
ｂ
ｂ
例：L=5.0m、内角90°の場合、隅切り控除面積
計算式＝ －5.0×2.5÷2
＝ －2.5×2.5
＝ －6.25㎡
内角
ａ
ｂ
隅切長L
【※注】
浸透桝を考慮した延長は、透桝と併用する場合において、浸透桝の浸透部と約１m程度重複するため、桝間延長から桝接続１箇所に付き１ｍを控除して計算するものとする。
地下水位
ha
F.L（G.L)
h3
hb
地下水位
※ポラコン桝のみでトレンチ管を設置しない場合
は、 枠内には記入しないこと。
※トレンチ管のみでポラコン桝を設置しない場合
は、枠内には記入しないこと。
通常は、GL下3.0～4.0ｍ程度掘削すると地下水が湧出すため、地下水位が不明な場合は、置換材下面から地下水位までの深さを【2.0ｍ】と仮定して入力しても良い。
ｒ
Ｒ
ｌ
【※注】
浸透桝を考慮した延長は、透桝と併用する場合において、浸透桝の浸透部と約１m程度重複するため、桝間延長から桝接続１箇所に付き１ｍを控除して計算するものとする。
【※注】
浸透桝を考慮した延長は、透桝と併用する場合において、浸透桝の浸透部と約１m程度重複するため、桝間延長に桝接続１箇所に付き１ｍを加算して計算したものとする。

## 図(桝+ﾄﾚﾝﾁ管) 計算例
浸透施設断面図 | [24 empty] | シート保護P/W ： 1234
[25 empty] | 浸透ポラコン桝 |  | a(㎜) |  | h(㎜) |  | ｈ1(㎜) |  | h2(㎜) |  | b2(㎜) |  |  | t(㎜) |  | d(㎜) | b(㎜) | b1(㎜)
|  |  | 浸透ポラコン桝 | [21 empty] | EM-J型 |  | 1300 |  | 800 |  | 400 |  | 100 |  | 340 |  |  | 80 |  | 400 | 900 | 2200
|  |  | EM-Ⅰ(Ａ)型 | [17 empty] | （単位：mm） |  |  |  | EM-Ⅱ型 |  | 1300 |  | 800 |  | 400 |  | 100 |  | 340 |  |  | 80 |  | 500 | 1000 | 2300
[19 empty] | 透水ｼｰﾄ (不織布) | [5 empty] | EM-Ⅱ(B)型 |  | 1500 |  | 1000 |  | 400 |  | 100 |  | 360 |  |  | 120 |  | 400 | 1000 | 2500
[19 empty] | (引張強度490N/5㎝以下) | [5 empty] | EM-Ⅰ(Ａ)型 |  | 1500 |  | 1000 |  | 400 |  | 100 |  | 360 |  |  | 120 |  | 600 | 1200 | 2700
[25 empty] | EM-Ⅰ(B)型 |  | 1700 |  | 1200 |  | 400 |  | 100 |  | 300 |  |  | 150 |  | 800 | 1400 | 3100
[5 empty] | Ｈ3 | 500 |  |  |  | 埋戻土 | [14 empty] | EM-0型 |  | 1500 |  | 1000 |  | 400 |  | 100 |  | 300 |  |  | 150 |  | 1100 | 1700 | 3200
[25 empty] | 浸生樹1860型 |  | 1700 |  | 1200 |  | 400 |  | 100 |  | 340 |  |  | 180 |  | 1500 | 2200 | 3900
[22 empty] | 1500 |  |  | EW-900 (φ900) |  | 1500 |  | 1000 |  | 400 |  | 100 |  | 200 |  |  | 150 |  | 900 | 1400 | 2900
[8 empty] | 1000 | [16 empty] | EW-1200 (φ1200) |  | 1500 |  | 1000 |  | 400 |  | 100 |  | 200 |  |  | 150 |  | 1200 | 1700 | 3200
[6 empty] | 1500 | 1400 |  |  |  | 置換材 | [13 empty] | EW-1500 (φ1500) |  | 1500 |  | 1000 |  | 400 |  | 100 |  | 180 |  |  | 160 |  | 1500 | 2000 | 3500
[9 empty] | 1:0.5 |  | (砕石)
[8 empty] | 400 | [14 empty] | ※置換材の幅ｂを変更する場合 |  |  | H3 |  |  |  | 埋戻土
|  | 置換材下面 | [20 empty] | は、上記表のｂ欄の該当箇所欄
に直接入力すること。
|  |  | 2000 |  |  |  | 100 | [15 empty] | ※置換材の厚さａを変更する場合 |  |  |  | h
[12 empty] | 360 |  |  | 600 |  |  | 360 |  |  |  |  | は、上記表のａ欄の該当箇所欄 |  |  | ａ
[13 empty] | 120 |  |  |  | 120 | [5 empty] | に直接入力すること。 | [5 empty] | 1:0.5
| 地下水位 |  |  | WL | [5 empty] | 50 |  |  |  |  | 1200 |  |  |  |  | 50
[15 empty] | 1300 | [11 empty] | h1
2700
h2
[32 empty] | b2 | t | d |  | t | b2
b
b1
浸透トレンチ管
|  |  | E-300 | [17 empty] | （単位：mm） |  |  |  | 浸透トレンチ管 |  | a(㎜) |  | h1(㎜) |  | ｈ2(㎜) |  | h3(㎜) |  | h4(㎜) |  |  | D(㎜) |  | t(㎜) | B(㎜) | B1(㎜)
[19 empty] | 透水ｼｰﾄ (不織布) | [5 empty] | E-150 |  | 650 |  | 150 |  | 220 |  | 180 |  | 100 |  |  | 150 |  | 35 | 350 | 1000
[19 empty] | (引張強度490N/5㎝以下) | [5 empty] | E-200 |  | 700 |  | 150 |  | 280 |  | 170 |  | 100 |  |  | 200 |  | 40 | 400 | 1100
[25 empty] | E-250 |  | 750 |  | 150 |  | 340 |  | 160 |  | 100 |  |  | 250 |  | 45 | 450 | 1200
[6 empty] | Ｈ | [7 empty] | 300 |  | 50 | [8 empty] | E-300 |  | 800 |  | 150 |  | 400 |  | 150 |  | 100 |  |  | 300 |  | 50 | 500 | 1300
[10 empty] | 埋戻土 | [14 empty] | E-350 |  | 850 |  | 150 |  | 450 |  | 150 |  | 100 |  |  | 350 |  | 50 | 550 | 1400
[8 empty] | 150 | [16 empty] | E-400 |  | 900 |  | 150 |  | 510 |  | 140 |  | 100 |  |  | 400 |  | 55 | 600 | 1500
[6 empty] | 800 | [18 empty] | E-450 |  | 1000 |  | 150 |  | 566 |  | 184 |  | 100 |  |  | 450 |  | 58 | 650 | 1650
[7 empty] | 700 | 400 |  |  |  | 置換材 | [12 empty] | E-500 |  | 1050 |  | 150 |  | 626 |  | 174 |  | 100 |  |  | 500 |  | 63 | 750 | 1800
[9 empty] | 1:0.5 |  |  | (砕石) | [12 empty] | E-600 |  | 1150 |  | 150 |  | 750 |  | 150 |  | 100 |  |  | 600 |  | 75 | 850 | 2000
[8 empty] | 150 | [16 empty] | E-700 |  | 1300 |  | 150 |  | 874 |  | 176 |  | 100 |  |  | 700 |  | 87 | 1000 | 2300
2000
[7 empty] | 100 | [20 empty] | H | [6 empty] | D |  |  | t
[10 empty] | 50 |  |  |  | 500 |  |  |  |  | 50 | [16 empty] | D |  |  | ｔ
[14 empty] | 600 | [14 empty] | h1
| 地下水位 |  |  | WL | [9 empty] | 1300 | [9 empty] | ※置換材の幅Ｂを変更する場合 |  |  |  | a
[24 empty] | は、上記表のＢ欄の該当箇所欄 |  |  |  |  | h2
[24 empty] | に直接入力すること。 | [6 empty] | 1:0.5
[24 empty] | ※置換材の厚さａを変更する場合 |  |  |  |  | h3
は、上記表のａ欄の該当箇所欄
に直接入力すること。
h4
B
B1
敷砂
敷砂
敷砂
敷砂

## ｸｯﾀｰ流量表(4捨5入)
表２－１ クッター公式流量表 （塩化ビニール管）
呼び径 | φ７５ |  | φ１００ |  | φ１２５ |  | φ１５０ |  | φ２００
内径 | φ８３ |  | φ１０７ |  | φ１３１ |  | φ１５４ |  | φ２０２
V・Q | V | Q | V | Q | V | Q | V | Q | V | Q
勾配‰ | （ｍ/ｓｅｃ） | （m3/ｓｅｃ） | （ｍ/ｓｅｃ） | （m3/ｓｅｃ） | （ｍ/ｓｅｃ） | （m3/ｓｅｃ） | （ｍ/ｓｅｃ） | （m3/ｓｅｃ） | （ｍ/ｓｅｃ） | （m3/ｓｅｃ）
3 | 0.3702 | 0.002 | 0.4539 | 0.0041 | 0.5324 | 0.0072 | 0.6038 | 0.0112 | 0.7429 | 0.0238
3.6 | 0.4062 | 0.0022 | 0.4979 | 0.0045 | 0.584 | 0.0079 | 0.6623 | 0.0123 | 0.8148 | 0.0261
4 | 0.4285 | 0.0023 | 0.5252 | 0.0047 | 0.6161 | 0.0083 | 0.6986 | 0.013 | 0.8593 | 0.0275
4.6 | 0.4599 | 0.0025 | 0.5638 | 0.0051 | 0.6612 | 0.0089 | 0.7497 | 0.014 | 0.9222 | 0.0296
5 | 0.4797 | 0.0026 | 0.588 | 0.0053 | 0.6896 | 0.0093 | 0.7819 | 0.0146 | 0.9618 | 0.0308
6 | 0.526 | 0.0028 | 0.6447 | 0.0058 | 0.7561 | 0.0102 | 0.8572 | 0.016 | 1.0543 | 0.0338
7 | 0.5685 | 0.0031 | 0.6968 | 0.0063 | 0.8172 | 0.011 | 0.9264 | 0.0173 | 1.1394 | 0.0365
8 | 0.6081 | 0.0033 | 0.7453 | 0.0067 | 0.874 | 0.0118 | 0.9908 | 0.0185 | 1.2185 | 0.039
9 | 0.6453 | 0.0035 | 0.7908 | 0.0071 | 0.9273 | 0.0125 | 1.0513 | 0.0196 | 1.2928 | 0.0414
10 | 0.6804 | 0.0037 | 0.8338 | 0.0075 | 0.9777 | 0.0132 | 1.1084 | 0.0206 | 1.3631 | 0.0437
12 | 0.7457 | 0.004 | 0.9138 | 0.0082 | 1.0715 | 0.0144 | 1.2147 | 0.0226 | 1.4937 | 0.0479
13 | 0.7763 | 0.0042 | 0.9513 | 0.0086 | 1.1154 | 0.015 | 1.2645 | 0.0236 | 1.5549 | 0.0498
14 | 0.8057 | 0.0044 | 0.9873 | 0.0089 | 1.1577 | 0.0156 | 1.3124 | 0.0244 | 1.6138 | 0.0517
15 | 0.8341 | 0.0045 | 1.0221 | 0.0092 | 1.1985 | 0.0162 | 1.3586 | 0.0253 | 1.6706 | 0.0535
16 | 0.8615 | 0.0047 | 1.0557 | 0.0095 | 1.2379 | 0.0167 | 1.4033 | 0.0261 | 1.7256 | 0.0553
17 | 0.8881 | 0.0048 | 1.0883 | 0.0098 | 1.2761 | 0.0172 | 1.4466 | 0.0269 | 1.7788 | 0.057
18 | 0.914 | 0.0049 | 1.12 | 0.0101 | 1.3132 | 0.0177 | 1.4887 | 0.0277 | 1.8305 | 0.0587
19 | 0.9391 | 0.0051 | 1.1508 | 0.0103 | 1.3493 | 0.0182 | 1.5296 | 0.0285 | 1.8808 | 0.0603
20 | 0.9636 | 0.0052 | 1.1808 | 0.0106 | 1.3844 | 0.0187 | 1.5694 | 0.0292 | 1.9297 | 0.0618
22 | 1.0107 | 0.0055 | 1.2385 | 0.0111 | 1.4522 | 0.0196 | 1.6462 | 0.0307 | 2.0241 | 0.0649
24 | 1.0558 | 0.0057 | 1.2937 | 0.0116 | 1.5169 | 0.0204 | 1.7195 | 0.032 | 2.1143 | 0.0678
26 | 1.099 | 0.0059 | 1.3467 | 0.0121 | 1.579 | 0.0213 | 1.7899 | 0.0333 | 2.2008 | 0.0705
28 | 1.1406 | 0.0062 | 1.3976 | 0.0126 | 1.6387 | 0.0221 | 1.8576 | 0.0346 | 2.284 | 0.0732
30 | 1.1807 | 0.0064 | 1.4468 | 0.013 | 1.6963 | 0.0229 | 1.9229 | 0.0358 | 2.3643 | 0.0758
36 | 1.2936 | 0.007 | 1.5851 | 0.0143 | 1.8585 | 0.025 | 2.1067 | 0.0392 | 2.5903 | 0.083
40 | 1.3637 | 0.0074 | 1.671 | 0.015 | 1.9591 | 0.0264 | 2.2208 | 0.0414 | 2.7305 | 0.0875
46 | 1.4625 | 0.0079 | 1.7921 | 0.0161 | 2.1011 | 0.0283 | 2.3817 | 0.0444 | 2.9284 | 0.0938
50 | 1.5249 | 0.0083 | 1.8684 | 0.0168 | 2.1907 | 0.0295 | 2.4832 | 0.0463 | 3.0532 | 0.0978
60 | 1.6706 | 0.009 | 2.0469 | 0.0184 | 2.3999 | 0.0323 | 2.7205 | 0.0507 | 3.3448 | 0.1072
70 | 1.8045 | 0.0098 | 2.2111 | 0.0199 | 2.5924 | 0.0349 | 2.9386 | 0.0547 | 3.613 | 0.1158
80 | 1.9292 | 0.0104 | 2.3639 | 0.0213 | 2.7715 | 0.0374 | 3.1416 | 0.0585 | 3.8626 | 0.1238
90 | 2.0463 | 0.0111 | 2.5074 | 0.0225 | 2.9397 | 0.0396 | 3.3323 | 0.0621 | 4.097 | 0.1313
100 | 2.1571 | 0.0117 | 2.6431 | 0.0238 | 3.0988 | 0.0418 | 3.5126 | 0.0654 | 4.3187 | 0.1384
※上限・下限は破線 （雨水範囲は ）、標準は濃い網掛け（ ）で示す。
汚水管流速 ： 0.6ｍ/sec≦流速(V)≦1.5ｍ/sec
雨水管流速 ： 0.8ｍ/sec≦流速(V)≦1.5ｍ/sec

## 流量計算(4捨5入)
下水道流量計算書 （小数点以下第５位四捨五入） | [12 empty] | P.1
Q=1/360・C・I・A
管種 | 管径 | R(径深) | n | I(勾配) | 流速 | 流量 | 管種 | 管径 | R(径深) | n | I(勾配) | 流速 | 流量
| (m) | (m) | (粗度係数) |  | (m/sec.) | (m3/sec.) |  | (m) | (m) | (粗度係数) |  | (m/sec.) | (m3/sec.)
VU75 | 0.083 | 0.02075 | 0.01 | 0.003 | 0.3702 | 0.002 | VU100 | 0.107 | 0.02675 | 0.01 | 0.003 | 0.4539 | 0.0041
VU75 | 0.083 | 0.02075 | 0.01 | 0.0036 | 0.4062 | 0.0022 | VU100 | 0.107 | 0.02675 | 0.01 | 0.0036 | 0.4979 | 0.0045
VU75 | 0.083 | 0.02075 | 0.01 | 0.004 | 0.4285 | 0.0023 | VU100 | 0.107 | 0.02675 | 0.01 | 0.004 | 0.5252 | 0.0047
VU75 | 0.083 | 0.02075 | 0.01 | 0.0046 | 0.4599 | 0.0025 | VU100 | 0.107 | 0.02675 | 0.01 | 0.0046 | 0.5638 | 0.0051
VU75 | 0.083 | 0.02075 | 0.01 | 0.005 | 0.4797 | 0.0026 | VU100 | 0.107 | 0.02675 | 0.01 | 0.005 | 0.588 | 0.0053
VU75 | 0.083 | 0.02075 | 0.01 | 0.006 | 0.526 | 0.0028 | VU100 | 0.107 | 0.02675 | 0.01 | 0.006 | 0.6447 | 0.0058
VU75 | 0.083 | 0.02075 | 0.01 | 0.007 | 0.5685 | 0.0031 | VU100 | 0.107 | 0.02675 | 0.01 | 0.007 | 0.6968 | 0.0063
VU75 | 0.083 | 0.02075 | 0.01 | 0.008 | 0.6081 | 0.0033 | VU100 | 0.107 | 0.02675 | 0.01 | 0.008 | 0.7453 | 0.0067
VU75 | 0.083 | 0.02075 | 0.01 | 0.009 | 0.6453 | 0.0035 | VU100 | 0.107 | 0.02675 | 0.01 | 0.009 | 0.7908 | 0.0071
VU75 | 0.083 | 0.02075 | 0.01 | 0.01 | 0.6804 | 0.0037 | VU100 | 0.107 | 0.02675 | 0.01 | 0.01 | 0.8338 | 0.0075
VU75 | 0.083 | 0.02075 | 0.01 | 0.012 | 0.7457 | 0.004 | VU100 | 0.107 | 0.02675 | 0.01 | 0.012 | 0.9138 | 0.0082
VU75 | 0.083 | 0.02075 | 0.01 | 0.013 | 0.7763 | 0.0042 | VU100 | 0.107 | 0.02675 | 0.01 | 0.013 | 0.9513 | 0.0086
VU75 | 0.083 | 0.02075 | 0.01 | 0.014 | 0.8057 | 0.0044 | VU100 | 0.107 | 0.02675 | 0.01 | 0.014 | 0.9873 | 0.0089
VU75 | 0.083 | 0.02075 | 0.01 | 0.015 | 0.8341 | 0.0045 | VU100 | 0.107 | 0.02675 | 0.01 | 0.015 | 1.0221 | 0.0092
VU75 | 0.083 | 0.02075 | 0.01 | 0.016 | 0.8615 | 0.0047 | VU100 | 0.107 | 0.02675 | 0.01 | 0.016 | 1.0557 | 0.0095
VU75 | 0.083 | 0.02075 | 0.01 | 0.017 | 0.8881 | 0.0048 | VU100 | 0.107 | 0.02675 | 0.01 | 0.017 | 1.0883 | 0.0098
VU75 | 0.083 | 0.02075 | 0.01 | 0.018 | 0.914 | 0.0049 | VU100 | 0.107 | 0.02675 | 0.01 | 0.018 | 1.12 | 0.0101
VU75 | 0.083 | 0.02075 | 0.01 | 0.019 | 0.9391 | 0.0051 | VU100 | 0.107 | 0.02675 | 0.01 | 0.019 | 1.1508 | 0.0103
VU75 | 0.083 | 0.02075 | 0.01 | 0.02 | 0.9636 | 0.0052 | VU100 | 0.107 | 0.02675 | 0.01 | 0.02 | 1.1808 | 0.0106
VU75 | 0.083 | 0.02075 | 0.01 | 0.022 | 1.0107 | 0.0055 | VU100 | 0.107 | 0.02675 | 0.01 | 0.022 | 1.2385 | 0.0111
VU75 | 0.083 | 0.02075 | 0.01 | 0.024 | 1.0558 | 0.0057 | VU100 | 0.107 | 0.02675 | 0.01 | 0.024 | 1.2937 | 0.0116
VU75 | 0.083 | 0.02075 | 0.01 | 0.026 | 1.099 | 0.0059 | VU100 | 0.107 | 0.02675 | 0.01 | 0.026 | 1.3467 | 0.0121
VU75 | 0.083 | 0.02075 | 0.01 | 0.028 | 1.1406 | 0.0062 | VU100 | 0.107 | 0.02675 | 0.01 | 0.028 | 1.3976 | 0.0126
VU75 | 0.083 | 0.02075 | 0.01 | 0.03 | 1.1807 | 0.0064 | VU100 | 0.107 | 0.02675 | 0.01 | 0.03 | 1.4468 | 0.013
VU75 | 0.083 | 0.02075 | 0.01 | 0.036 | 1.2936 | 0.007 | VU100 | 0.107 | 0.02675 | 0.01 | 0.036 | 1.5851 | 0.0143
VU75 | 0.083 | 0.02075 | 0.01 | 0.04 | 1.3637 | 0.0074 | VU100 | 0.107 | 0.02675 | 0.01 | 0.04 | 1.671 | 0.015
VU75 | 0.083 | 0.02075 | 0.01 | 0.046 | 1.4625 | 0.0079 | VU100 | 0.107 | 0.02675 | 0.01 | 0.046 | 1.7921 | 0.0161
VU75 | 0.083 | 0.02075 | 0.01 | 0.05 | 1.5249 | 0.0083 | VU100 | 0.107 | 0.02675 | 0.01 | 0.05 | 1.8684 | 0.0168
VU75 | 0.083 | 0.02075 | 0.01 | 0.06 | 1.6706 | 0.009 | VU100 | 0.107 | 0.02675 | 0.01 | 0.06 | 2.0469 | 0.0184
VU75 | 0.083 | 0.02075 | 0.01 | 0.07 | 1.8045 | 0.0098 | VU100 | 0.107 | 0.02675 | 0.01 | 0.07 | 2.2111 | 0.0199
VU75 | 0.083 | 0.02075 | 0.01 | 0.08 | 1.9292 | 0.0104 | VU100 | 0.107 | 0.02675 | 0.01 | 0.08 | 2.3639 | 0.0213
VU75 | 0.083 | 0.02075 | 0.01 | 0.09 | 2.0463 | 0.0111 | VU100 | 0.107 | 0.02675 | 0.01 | 0.09 | 2.5074 | 0.0225
VU75 | 0.083 | 0.02075 | 0.01 | 0.1 | 2.1571 | 0.0117 | VU100 | 0.107 | 0.02675 | 0.01 | 0.1 | 2.6431 | 0.0238
管種 | 管径 | R(径深) | n | I(勾配) | 流速 | 流量 | 管種 | 管径 | R(径深) | n | I(勾配) | 流速 | 流量
| (m) | (m) | (粗度係数) |  | (m/sec.) | (m3/sec.) |  | (m) | (m) | (粗度係数) |  | (m/sec.) | (m3/sec.)
VU125 | 0.131 | 0.03275 | 0.01 | 0.003 | 0.5324 | 0.0072 | VU150 | 0.154 | 0.0385 | 0.01 | 0.003 | 0.6038 | 0.0112
VU125 | 0.131 | 0.03275 | 0.01 | 0.0036 | 0.584 | 0.0079 | VU150 | 0.154 | 0.0385 | 0.01 | 0.0036 | 0.6623 | 0.0123
VU125 | 0.131 | 0.03275 | 0.01 | 0.004 | 0.6161 | 0.0083 | VU150 | 0.154 | 0.0385 | 0.01 | 0.004 | 0.6986 | 0.013
VU125 | 0.131 | 0.03275 | 0.01 | 0.0046 | 0.6612 | 0.0089 | VU150 | 0.154 | 0.0385 | 0.01 | 0.0046 | 0.7497 | 0.014
VU125 | 0.131 | 0.03275 | 0.01 | 0.005 | 0.6896 | 0.0093 | VU150 | 0.154 | 0.0385 | 0.01 | 0.005 | 0.7819 | 0.0146
VU125 | 0.131 | 0.03275 | 0.01 | 0.006 | 0.7561 | 0.0102 | VU150 | 0.154 | 0.0385 | 0.01 | 0.006 | 0.8572 | 0.016
VU125 | 0.131 | 0.03275 | 0.01 | 0.007 | 0.8172 | 0.011 | VU150 | 0.154 | 0.0385 | 0.01 | 0.007 | 0.9264 | 0.0173
VU125 | 0.131 | 0.03275 | 0.01 | 0.008 | 0.874 | 0.0118 | VU150 | 0.154 | 0.0385 | 0.01 | 0.008 | 0.9908 | 0.0185
VU125 | 0.131 | 0.03275 | 0.01 | 0.009 | 0.9273 | 0.0125 | VU150 | 0.154 | 0.0385 | 0.01 | 0.009 | 1.0513 | 0.0196
VU125 | 0.131 | 0.03275 | 0.01 | 0.01 | 0.9777 | 0.0132 | VU150 | 0.154 | 0.0385 | 0.01 | 0.01 | 1.1084 | 0.0206
VU125 | 0.131 | 0.03275 | 0.01 | 0.012 | 1.0715 | 0.0144 | VU150 | 0.154 | 0.0385 | 0.01 | 0.012 | 1.2147 | 0.0226
VU125 | 0.131 | 0.03275 | 0.01 | 0.013 | 1.1154 | 0.015 | VU150 | 0.154 | 0.0385 | 0.01 | 0.013 | 1.2645 | 0.0236
VU125 | 0.131 | 0.03275 | 0.01 | 0.014 | 1.1577 | 0.0156 | VU150 | 0.154 | 0.0385 | 0.01 | 0.014 | 1.3124 | 0.0244
VU125 | 0.131 | 0.03275 | 0.01 | 0.015 | 1.1985 | 0.0162 | VU150 | 0.154 | 0.0385 | 0.01 | 0.015 | 1.3586 | 0.0253
VU125 | 0.131 | 0.03275 | 0.01 | 0.016 | 1.2379 | 0.0167 | VU150 | 0.154 | 0.0385 | 0.01 | 0.016 | 1.4033 | 0.0261
VU125 | 0.131 | 0.03275 | 0.01 | 0.017 | 1.2761 | 0.0172 | VU150 | 0.154 | 0.0385 | 0.01 | 0.017 | 1.4466 | 0.0269
VU125 | 0.131 | 0.03275 | 0.01 | 0.018 | 1.3132 | 0.0177 | VU150 | 0.154 | 0.0385 | 0.01 | 0.018 | 1.4887 | 0.0277
VU125 | 0.131 | 0.03275 | 0.01 | 0.019 | 1.3493 | 0.0182 | VU150 | 0.154 | 0.0385 | 0.01 | 0.019 | 1.5296 | 0.0285
VU125 | 0.131 | 0.03275 | 0.01 | 0.02 | 1.3844 | 0.0187 | VU150 | 0.154 | 0.0385 | 0.01 | 0.02 | 1.5694 | 0.0292
VU125 | 0.131 | 0.03275 | 0.01 | 0.022 | 1.4522 | 0.0196 | VU150 | 0.154 | 0.0385 | 0.01 | 0.022 | 1.6462 | 0.0307
VU125 | 0.131 | 0.03275 | 0.01 | 0.024 | 1.5169 | 0.0204 | VU150 | 0.154 | 0.0385 | 0.01 | 0.024 | 1.7195 | 0.032
VU125 | 0.131 | 0.03275 | 0.01 | 0.026 | 1.579 | 0.0213 | VU150 | 0.154 | 0.0385 | 0.01 | 0.026 | 1.7899 | 0.0333
VU125 | 0.131 | 0.03275 | 0.01 | 0.028 | 1.6387 | 0.0221 | VU150 | 0.154 | 0.0385 | 0.01 | 0.028 | 1.8576 | 0.0346
VU125 | 0.131 | 0.03275 | 0.01 | 0.03 | 1.6963 | 0.0229 | VU150 | 0.154 | 0.0385 | 0.01 | 0.03 | 1.9229 | 0.0358
VU125 | 0.131 | 0.03275 | 0.01 | 0.036 | 1.8585 | 0.025 | VU150 | 0.154 | 0.0385 | 0.01 | 0.036 | 2.1067 | 0.0392
VU125 | 0.131 | 0.03275 | 0.01 | 0.04 | 1.9591 | 0.0264 | VU150 | 0.154 | 0.0385 | 0.01 | 0.04 | 2.2208 | 0.0414
VU125 | 0.131 | 0.03275 | 0.01 | 0.046 | 2.1011 | 0.0283 | VU150 | 0.154 | 0.0385 | 0.01 | 0.046 | 2.3817 | 0.0444
VU125 | 0.131 | 0.03275 | 0.01 | 0.05 | 2.1907 | 0.0295 | VU150 | 0.154 | 0.0385 | 0.01 | 0.05 | 2.4832 | 0.0463
VU125 | 0.131 | 0.03275 | 0.01 | 0.06 | 2.3999 | 0.0323 | VU150 | 0.154 | 0.0385 | 0.01 | 0.06 | 2.7205 | 0.0507
VU125 | 0.131 | 0.03275 | 0.01 | 0.07 | 2.5924 | 0.0349 | VU150 | 0.154 | 0.0385 | 0.01 | 0.07 | 2.9386 | 0.0547
VU125 | 0.131 | 0.03275 | 0.01 | 0.08 | 2.7715 | 0.0374 | VU150 | 0.154 | 0.0385 | 0.01 | 0.08 | 3.1416 | 0.0585
VU125 | 0.131 | 0.03275 | 0.01 | 0.09 | 2.9397 | 0.0396 | VU150 | 0.154 | 0.0385 | 0.01 | 0.09 | 3.3323 | 0.0621
VU125 | 0.131 | 0.03275 | 0.01 | 0.1 | 3.0988 | 0.0418 | VU150 | 0.154 | 0.0385 | 0.01 | 0.1 | 3.5126 | 0.0654
下水道流量計算書 （小数点以下第５位四捨五入） | [12 empty] | P.2
Q=1/360・C・I・A
管種 | 管径 | R(径深) | n | I(勾配) | 流速 | 流量 | 管種 | 管径 | R(径深) | n | I(勾配) | 流速 | 流量
| (m) | (m) | (粗度係数) |  | (m/sec.) | (m3/sec.) |  | (m) | (m) | (粗度係数) |  | (m/sec.) | (m3/sec.)
VU200 | 0.202 | 0.0505 | 0.01 | 0.003 | 0.7429 | 0.0238
VU200 | 0.202 | 0.0505 | 0.01 | 0.0036 | 0.8148 | 0.0261
VU200 | 0.202 | 0.0505 | 0.01 | 0.004 | 0.8593 | 0.0275
VU200 | 0.202 | 0.0505 | 0.01 | 0.0046 | 0.9222 | 0.0296
VU200 | 0.202 | 0.0505 | 0.01 | 0.005 | 0.9618 | 0.0308
VU200 | 0.202 | 0.0505 | 0.01 | 0.006 | 1.0543 | 0.0338
VU200 | 0.202 | 0.0505 | 0.01 | 0.007 | 1.1394 | 0.0365
VU200 | 0.202 | 0.0505 | 0.01 | 0.008 | 1.2185 | 0.039
VU200 | 0.202 | 0.0505 | 0.01 | 0.009 | 1.2928 | 0.0414
VU200 | 0.202 | 0.0505 | 0.01 | 0.01 | 1.3631 | 0.0437
VU200 | 0.202 | 0.0505 | 0.01 | 0.012 | 1.4937 | 0.0479
VU200 | 0.202 | 0.0505 | 0.01 | 0.013 | 1.5549 | 0.0498
VU200 | 0.202 | 0.0505 | 0.01 | 0.014 | 1.6138 | 0.0517
VU200 | 0.202 | 0.0505 | 0.01 | 0.015 | 1.6706 | 0.0535
VU200 | 0.202 | 0.0505 | 0.01 | 0.016 | 1.7256 | 0.0553
VU200 | 0.202 | 0.0505 | 0.01 | 0.017 | 1.7788 | 0.057
VU200 | 0.202 | 0.0505 | 0.01 | 0.018 | 1.8305 | 0.0587
VU200 | 0.202 | 0.0505 | 0.01 | 0.019 | 1.8808 | 0.0603
VU200 | 0.202 | 0.0505 | 0.01 | 0.02 | 1.9297 | 0.0618
VU200 | 0.202 | 0.0505 | 0.01 | 0.022 | 2.0241 | 0.0649
VU200 | 0.202 | 0.0505 | 0.01 | 0.024 | 2.1143 | 0.0678
VU200 | 0.202 | 0.0505 | 0.01 | 0.026 | 2.2008 | 0.0705
VU200 | 0.202 | 0.0505 | 0.01 | 0.028 | 2.284 | 0.0732
VU200 | 0.202 | 0.0505 | 0.01 | 0.03 | 2.3643 | 0.0758
VU200 | 0.202 | 0.0505 | 0.01 | 0.036 | 2.5903 | 0.083
VU200 | 0.202 | 0.0505 | 0.01 | 0.04 | 2.7305 | 0.0875
VU200 | 0.202 | 0.0505 | 0.01 | 0.046 | 2.9284 | 0.0938
VU200 | 0.202 | 0.0505 | 0.01 | 0.05 | 3.0532 | 0.0978
VU200 | 0.202 | 0.0505 | 0.01 | 0.06 | 3.3448 | 0.1072
VU200 | 0.202 | 0.0505 | 0.01 | 0.07 | 3.613 | 0.1158
VU200 | 0.202 | 0.0505 | 0.01 | 0.08 | 3.8626 | 0.1238
VU200 | 0.202 | 0.0505 | 0.01 | 0.09 | 4.097 | 0.1313
VU200 | 0.202 | 0.0505 | 0.01 | 0.1 | 4.3187 | 0.1384